## 00_迁移总览
Source / 来源 | Rows / 行数 | Capability Groups / 能力组数 | Approved / 已确认 | Need Review / 待评审 | Adapter Only / 仅适配器 | Deprecated / 已废弃 | Notes / 说明
AXDP | 204 | 29 | 180 | 36 | 83 | 1 | 已按 21 号 taxonomy 回填 AXTP Domain、Feature 和 Capability / Domain.Feature。
数字标牌 | 33 | 5 | 0 | 33 | 0 | 0 | 已按 21 号 taxonomy 回填 AXTP Domain、Feature 和 Capability / Domain.Feature。
VM33 | 169 | 28 | 0 | 169 | 10 | 1 | 已按 21 号 taxonomy 回填 AXTP Domain、Feature 和 Capability / Domain.Feature。
Rooms | 107 | 10 | 0 | 107 | 1 | 6 | 已按 21 号 taxonomy 回填 AXTP Domain、Feature 和 Capability / Domain.Feature。

## 01_AXDP映射
Row ID / 行ID | AXTP Domain / 域 | Feature / 业务对象 | Capability / Domain.Feature | Target Type / 目标类型 | Suggested AXTP Name / 建议新协议名 | Migration Decision / 迁移决策 | Registry Action / Registry动作 | Review Status / 评审状态 | Source / 来源 | Legacy Command / 老命令 | Legacy Name / 老名称 | Legacy Direction / 老方向 | Adapter Needed / 适配器 | Notes / 备注
AXDP-003 | protocol | legacyCompatibility | protocol.legacyCompatibility | deprecated |  | map_to_method | needs_review | APPROVED | AXDP源码协议扫描清单.md > AXDP 老协议源码扫描清单 > 完整命令清单 > 完整命令清单 #3, line 43 | 0xA0003 / 0x0003 -> 0x0083 | AlphaDeviceInfo | property_read | yes | Legacy: 源码扫描状态: 已发送/已解析 Impl: 请求/响应命令可作为 AXTP method 候选；methodId 不在本 Excel 中分配。 Test: 补充请求、成功响应、错误响应和 legacy adapter 转换测试。
AXDP-004 | protocol | legacyCompatibility | protocol.legacyCompatibility | deprecated |  | needs_review | needs_review | APPROVED | AXDP源码协议扫描清单.md > AXDP 老协议源码扫描清单 > 完整命令清单 > 完整命令清单 #4, line 44 | 0xA0004 / 0x0004 -> 0x0084 | AlphaDeviceType | property_read | yes | Legacy: 源码扫描状态: 仅响应/已解析 Impl: 源信息不足、实现行为不完整或响应模型不明确，需要协议评审。 Test: 补充请求、成功响应、错误响应和 legacy adapter 转换测试。
AXDP-005 | protocol | legacyCompatibility | protocol.legacyCompatibility | method |  | map_to_method | add_method | APPROVED | AXDP源码协议扫描清单.md > AXDP 老协议源码扫描清单 > 完整命令清单 > 完整命令清单 #5, line 45 | 0xB0001 / 0x0001 -> 0x0081 | BetaDeviceReset | property_write | yes | Legacy: 源码扫描状态: 已发送/已解析 Impl: 请求/响应命令可作为 AXTP method 候选；methodId 不在本 Excel 中分配。 Test: 补充请求、成功响应、错误响应和 legacy adapter 转换测试。
AXDP-006 | protocol | legacyCompatibility | protocol.legacyCompatibility | method |  | map_to_method | no_registry_change | APPROVED | AXDP源码协议扫描清单.md > AXDP 老协议源码扫描清单 > 完整命令清单 > 完整命令清单 #6, line 46 | 0xB0002 / 0x0002 -> 0x0082 | BetaDeviceInfo | request_response | yes | Legacy: 源码扫描状态: 已发送/已解析 Impl: 已有 registry/legacy 映射：BetaDeviceInfo -> device.getInfo Test: 回归已有 legacy adapter 状态码与 payload 转换。
AXDP-014 | protocol | legacyCompatibility | protocol.legacyCompatibility | deprecated |  | map_to_method | add_method | APPROVED | AXDP源码协议扫描清单.md > AXDP 老协议源码扫描清单 > 完整命令清单 > 完整命令清单 #14, line 54 | 0xC0022 / 0x0022 -> 0x00A2 | CommonGetVideoMode | property_read | yes | Legacy: 源码扫描状态: 已发送/已解析 Impl: 请求/响应命令可作为 AXTP method 候选；methodId 不在本 Excel 中分配。 Test: 补充请求、成功响应、错误响应和 legacy adapter 转换测试。
AXDP-017 | protocol | legacyCompatibility | protocol.legacyCompatibility | deprecated |  | deprecated | add_legacy_mapping | APPROVED | AXDP源码协议扫描清单.md > AXDP 老协议源码扫描清单 > 完整命令清单 > 完整命令清单 #17, line 57 | 0xC0025 / 0x0025 -> 0x00A5 | CommonAudioRecord | property_read | yes | Legacy: 源码扫描状态: 已发送/case空 Impl: 历史实现存在 case 空、无接收 case、仅枚举或 HID report 特例；默认不进入 AXTP Core registry。 Test: 用抓包或真机确认是否仍需兼容响应/回调。
AXDP-022 | protocol | legacyCompatibility | protocol.legacyCompatibility | method |  | map_to_method | add_method | APPROVED | AXDP源码协议扫描清单.md > AXDP 老协议源码扫描清单 > 完整命令清单 > 完整命令清单 #22, line 62 | 0xC002A / 0x002A -> 0x00AA | CommonGetGyroSlopeAngle | event_notify | yes | Legacy: 源码扫描状态: 仅响应/已解析 Impl: 状态上报/notify/订阅回调按 AXTP event 建模；订阅协议本身保留在 legacy adapter。 Test: 验证事件方向、payload 字段和订阅兼容行为。
AXDP-024 | protocol | legacyCompatibility | protocol.legacyCompatibility | method |  | map_to_method | add_method | APPROVED | AXDP源码协议扫描清单.md > AXDP 老协议源码扫描清单 > 完整命令清单 > 完整命令清单 #24, line 64 | 0xC002C / 0x002C -> 0x00AC | CommonGetUacState | property_read | yes | Legacy: 源码扫描状态: 已发送/已解析 Impl: 请求/响应命令可作为 AXTP method 候选；methodId 不在本 Excel 中分配。 Test: 补充请求、成功响应、错误响应和 legacy adapter 转换测试。
AXDP-028 | protocol | legacyCompatibility | protocol.legacyCompatibility | deprecated |  | map_to_method | add_method | REVIEWING | AXDP源码协议扫描清单.md > AXDP 老协议源码扫描清单 > 完整命令清单 > 完整命令清单 #28, line 68 | 0xC0032 / 0x0032 -> 0x00B2 | CommonGetVideoTrackMode | property_read | yes | Legacy: 源码扫描状态: 已发送/已解析 Impl: 请求/响应命令可作为 AXTP method 候选；methodId 不在本 Excel 中分配。 Test: 补充请求、成功响应、错误响应和 legacy adapter 转换测试。
AXDP-030 | protocol | legacyCompatibility | protocol.legacyCompatibility | deprecated |  | map_to_method | add_method | APPROVED | AXDP源码协议扫描清单.md > AXDP 老协议源码扫描清单 > 完整命令清单 > 完整命令清单 #30, line 70 | 0xC0034 / 0x0034 -> 0x00B4 | CommonGetMirrorState | property_read | yes | Legacy: 源码扫描状态: 已发送/已解析 Impl: 请求/响应命令可作为 AXTP method 候选；methodId 不在本 Excel 中分配。 Test: 补充请求、成功响应、错误响应和 legacy adapter 转换测试。
AXDP-032 | protocol | legacyCompatibility | protocol.legacyCompatibility | method |  | map_to_method | add_method | APPROVED | AXDP源码协议扫描清单.md > AXDP 老协议源码扫描清单 > 完整命令清单 > 完整命令清单 #32, line 72 | 0xC0036 / 0x0036 -> 0x00B6 | CommonGetSpeakerTrackDelay | property_read | yes | Legacy: 源码扫描状态: 已发送/已解析 Impl: 请求/响应命令可作为 AXTP method 候选；methodId 不在本 Excel 中分配。 Test: 补充请求、成功响应、错误响应和 legacy adapter 转换测试。
AXDP-034 | protocol | legacyCompatibility | protocol.legacyCompatibility | method |  | map_to_method | add_method | APPROVED | AXDP源码协议扫描清单.md > AXDP 老协议源码扫描清单 > 完整命令清单 > 完整命令清单 #34, line 74 | 0xC0038 / 0x0038 -> 0x00B8 | CommonGetSplitScreenNumber | property_read | yes | Legacy: 源码扫描状态: 已发送/已解析 Impl: 请求/响应命令可作为 AXTP method 候选；methodId 不在本 Excel 中分配。 Test: 补充请求、成功响应、错误响应和 legacy adapter 转换测试。
AXDP-041 | protocol | legacyCompatibility | protocol.legacyCompatibility | method |  | needs_review | needs_review | APPROVED | AXDP源码协议扫描清单.md > AXDP 老协议源码扫描清单 > 完整命令清单 > 完整命令清单 #41, line 81 | 0xC003F / 0x003F -> 0x00BF | CommonSetReboot | property_write | yes | Legacy: 源码扫描状态: 已发送/解析未回调 Impl: 源信息不足、实现行为不完整或响应模型不明确，需要协议评审。 Test: 补充请求、成功响应、错误响应和 legacy adapter 转换测试。
AXDP-043 | protocol | legacyCompatibility | protocol.legacyCompatibility | method |  | map_to_method | add_method | APPROVED | AXDP源码协议扫描清单.md > AXDP 老协议源码扫描清单 > 完整命令清单 > 完整命令清单 #43, line 83 | 0xC0041 / 0x0041 -> 0x00C1 | CommonGetPowerLineFreq | property_read | yes | Legacy: 源码扫描状态: 已发送/已解析 Impl: 请求/响应命令可作为 AXTP method 候选；methodId 不在本 Excel 中分配。 Test: 补充请求、成功响应、错误响应和 legacy adapter 转换测试。
AXDP-044 | protocol | legacyCompatibility | protocol.legacyCompatibility | needs_review |  | legacy_adapter_only | add_legacy_mapping | APPROVED | AXDP源码协议扫描清单.md > AXDP 老协议源码扫描清单 > 完整命令清单 > 完整命令清单 #44, line 84 | 0xC0042 / 0x0042 -> 0x00C2 | CommonGetDeviceUniqueId | property_read | yes | Legacy: 源码扫描状态: 仅响应/case空 Impl: 历史实现存在 case 空、无接收 case、仅枚举或 HID report 特例；默认不进入 AXTP Core registry。 Test: 用抓包或真机确认是否仍需兼容响应/回调。
AXDP-045 | protocol | legacyCompatibility | protocol.legacyCompatibility | needs_review |  | legacy_adapter_only | add_legacy_mapping | APPROVED | AXDP源码协议扫描清单.md > AXDP 老协议源码扫描清单 > 完整命令清单 > 完整命令清单 #45, line 85 | 0xC0043 / 0x0043 -> 0x00C3 | CommonSetDeviceUniqueId | property_write | yes | Legacy: 源码扫描状态: 仅响应/case空 Impl: 历史实现存在 case 空、无接收 case、仅枚举或 HID report 特例；默认不进入 AXTP Core registry。 Test: 用抓包或真机确认是否仍需兼容响应/回调。
AXDP-046 | protocol | legacyCompatibility | protocol.legacyCompatibility | needs_review |  | legacy_adapter_only | add_legacy_mapping | APPROVED | AXDP源码协议扫描清单.md > AXDP 老协议源码扫描清单 > 完整命令清单 > 完整命令清单 #46, line 86 | 0xC0044 / 0x0044 -> 0x00C4 | CommonGetAlgAuthContent | property_read | yes | Legacy: 源码扫描状态: 仅响应/case空 Impl: 历史实现存在 case 空、无接收 case、仅枚举或 HID report 特例；默认不进入 AXTP Core registry。 Test: 用抓包或真机确认是否仍需兼容响应/回调。
AXDP-047 | protocol | legacyCompatibility | protocol.legacyCompatibility | needs_review |  | legacy_adapter_only | add_legacy_mapping | APPROVED | AXDP源码协议扫描清单.md > AXDP 老协议源码扫描清单 > 完整命令清单 > 完整命令清单 #47, line 87 | 0xC0045 / 0x0045 -> 0x00C5 | CommonSetAlgAuthContent | property_write | yes | Legacy: 源码扫描状态: 已发送/case空 Impl: 历史实现存在 case 空、无接收 case、仅枚举或 HID report 特例；默认不进入 AXTP Core registry。 Test: 用抓包或真机确认是否仍需兼容响应/回调。
AXDP-049 | protocol | legacyCompatibility | protocol.legacyCompatibility | method |  | map_to_method | add_method | APPROVED | AXDP源码协议扫描清单.md > AXDP 老协议源码扫描清单 > 完整命令清单 > 完整命令清单 #49, line 89 | 0xC0047 / 0x0047 -> 0x00C7 | CommonGetWdrState | property_read | yes | Legacy: 源码扫描状态: 已发送/已解析 Impl: 请求/响应命令可作为 AXTP method 候选；methodId 不在本 Excel 中分配。 Test: 补充请求、成功响应、错误响应和 legacy adapter 转换测试。
AXDP-051 | protocol | legacyCompatibility | protocol.legacyCompatibility | method |  | map_to_method | add_method | APPROVED | AXDP源码协议扫描清单.md > AXDP 老协议源码扫描清单 > 完整命令清单 > 完整命令清单 #51, line 91 | 0xC0049 / 0x0049 -> 0x00C9 | CommonGetOsdMirrorState | property_read | yes | Legacy: 源码扫描状态: 已发送/已解析 Impl: 请求/响应命令可作为 AXTP method 候选；methodId 不在本 Excel 中分配。 Test: 补充请求、成功响应、错误响应和 legacy adapter 转换测试。
AXDP-052 | protocol | legacyCompatibility | protocol.legacyCompatibility | needs_review |  | legacy_adapter_only | add_legacy_mapping | APPROVED | AXDP源码协议扫描清单.md > AXDP 老协议源码扫描清单 > 完整命令清单 > 完整命令清单 #52, line 92 | 0xC004A / 0x004A -> 0x00CA | CommonSetAFCalibration | property_write | yes | Legacy: 源码扫描状态: 已发送/case空 Impl: 历史实现存在 case 空、无接收 case、仅枚举或 HID report 特例；默认不进入 AXTP Core registry。 Test: 用抓包或真机确认是否仍需兼容响应/回调。
AXDP-053 | protocol | legacyCompatibility | protocol.legacyCompatibility | needs_review |  | legacy_adapter_only | add_legacy_mapping | APPROVED | AXDP源码协议扫描清单.md > AXDP 老协议源码扫描清单 > 完整命令清单 > 完整命令清单 #53, line 93 | 0xC004B / 0x004B -> 0x00CB | CommonStartAudioTest | property_read | yes | Legacy: 源码扫描状态: 仅响应/case空 Impl: 历史实现存在 case 空、无接收 case、仅枚举或 HID report 特例；默认不进入 AXTP Core registry。 Test: 用抓包或真机确认是否仍需兼容响应/回调。
AXDP-055 | protocol | legacyCompatibility | protocol.legacyCompatibility | deprecated |  | map_to_method | add_method | TODO | AXDP源码协议扫描清单.md > AXDP 老协议源码扫描清单 > 完整命令清单 > 完整命令清单 #55, line 95 | 0xC004D / 0x004D -> 0x00CD | CommonGetFlipState | property_read | yes | Legacy: 源码扫描状态: 已发送/已解析 Impl: 请求/响应命令可作为 AXTP method 候选；methodId 不在本 Excel 中分配。 Test: 补充请求、成功响应、错误响应和 legacy adapter 转换测试。
AXDP-056 | protocol | legacyCompatibility | protocol.legacyCompatibility | deprecated |  | map_to_method | add_method | APPROVED | AXDP源码协议扫描清单.md > AXDP 老协议源码扫描清单 > 完整命令清单 > 完整命令清单 #56, line 96 | 0xC004E / 0x004E -> 0x00CE | CommonGetNoiseSuppressionLevel | property_read | yes | Legacy: 源码扫描状态: 已发送/已解析 Impl: 请求/响应命令可作为 AXTP method 候选；methodId 不在本 Excel 中分配。 Test: 补充请求、成功响应、错误响应和 legacy adapter 转换测试。
AXDP-059 | protocol | legacyCompatibility | protocol.legacyCompatibility | deprecated |  | map_to_method | add_method | APPROVED | AXDP源码协议扫描清单.md > AXDP 老协议源码扫描清单 > 完整命令清单 > 完整命令清单 #59, line 99 | 0xC0051 / 0x0051 -> 0x00D1 | CommonGetReverberationSuppressionLevel | property_read | yes | Legacy: 源码扫描状态: 已发送/已解析 Impl: 请求/响应命令可作为 AXTP method 候选；methodId 不在本 Excel 中分配。 Test: 补充请求、成功响应、错误响应和 legacy adapter 转换测试。
AXDP-061 | protocol | legacyCompatibility | protocol.legacyCompatibility | deprecated |  | map_to_method | add_method | APPROVED | AXDP源码协议扫描清单.md > AXDP 老协议源码扫描清单 > 完整命令清单 > 完整命令清单 #61, line 101 | 0xC0053 / 0x0053 -> 0x00D3 | CommonGetEchoCancellationLevel | property_read | yes | Legacy: 源码扫描状态: 已发送/已解析 Impl: 请求/响应命令可作为 AXTP method 候选；methodId 不在本 Excel 中分配。 Test: 补充请求、成功响应、错误响应和 legacy adapter 转换测试。
AXDP-067 | protocol | legacyCompatibility | protocol.legacyCompatibility | deprecated |  | legacy_adapter_only | add_legacy_mapping | APPROVED | AXDP源码协议扫描清单.md > AXDP 老协议源码扫描清单 > 完整命令清单 > 完整命令清单 #67, line 107 | 0xC0059 / 0x0059 -> 0x00D9 | CommonGetDefaultReverberationSuppressionLevel | property_read | yes | Legacy: 源码扫描状态: 仅响应/解析未回调 Impl: 历史实现存在 case 空、无接收 case、仅枚举或 HID report 特例；默认不进入 AXTP Core registry。 Test: 用抓包或真机确认是否仍需兼容响应/回调。
AXDP-068 | protocol | legacyCompatibility | protocol.legacyCompatibility | deprecated |  | legacy_adapter_only | add_legacy_mapping | APPROVED | AXDP源码协议扫描清单.md > AXDP 老协议源码扫描清单 > 完整命令清单 > 完整命令清单 #68, line 108 | 0xC005A / 0x005A -> 0x00DA | CommonSetDefaultReverberationSuppressionLevel | property_write | yes | Legacy: 源码扫描状态: 仅响应/case空 Impl: 历史实现存在 case 空、无接收 case、仅枚举或 HID report 特例；默认不进入 AXTP Core registry。 Test: 用抓包或真机确认是否仍需兼容响应/回调。
AXDP-073 | protocol | legacyCompatibility | protocol.legacyCompatibility | deprecated |  | needs_review | needs_review | APPROVED | AXDP源码协议扫描清单.md > AXDP 老协议源码扫描清单 > 完整命令清单 > 完整命令清单 #73, line 113 | 0xC0060 / 0x0060 -> 0x00E0 | CommonResetAudioAlgorithmParams | property_write | yes | Legacy: 源码扫描状态: 已发送/解析未回调 Impl: 源信息不足、实现行为不完整或响应模型不明确，需要协议评审。 Test: 补充请求、成功响应、错误响应和 legacy adapter 转换测试。
AXDP-074 | protocol | legacyCompatibility | protocol.legacyCompatibility | method |  | map_to_method | add_method | APPROVED | AXDP源码协议扫描清单.md > AXDP 老协议源码扫描清单 > 完整命令清单 > 完整命令清单 #74, line 114 | 0xC0061 / 0x0061 -> 0x00E1 | CommonGetMuteLightEnhancement | property_read | yes | Legacy: 源码扫描状态: 已发送/已解析 Impl: 请求/响应命令可作为 AXTP method 候选；methodId 不在本 Excel 中分配。 Test: 补充请求、成功响应、错误响应和 legacy adapter 转换测试。
AXDP-076 | protocol | legacyCompatibility | protocol.legacyCompatibility | deprecated |  | map_to_method | add_method | APPROVED | AXDP源码协议扫描清单.md > AXDP 老协议源码扫描清单 > 完整命令清单 > 完整命令清单 #76, line 116 | 0xC0063 / 0x0063 -> 0x00E3 | CommonAudioRecordStart | request_response | yes | Legacy: 源码扫描状态: 已发送/已解析 Impl: 请求/响应命令可作为 AXTP method 候选；methodId 不在本 Excel 中分配。 Test: 补充请求、成功响应、错误响应和 legacy adapter 转换测试。
AXDP-077 | protocol | legacyCompatibility | protocol.legacyCompatibility | deprecated |  | map_to_method | add_method | APPROVED | AXDP源码协议扫描清单.md > AXDP 老协议源码扫描清单 > 完整命令清单 > 完整命令清单 #77, line 117 | 0xC0064 / 0x0064 -> 0x00E4 | CommonAudioRecordStop | request_response | yes | Legacy: 源码扫描状态: 已发送/已解析 Impl: 请求/响应命令可作为 AXTP method 候选；methodId 不在本 Excel 中分配。 Test: 补充请求、成功响应、错误响应和 legacy adapter 转换测试。
AXDP-078 | protocol | legacyCompatibility | protocol.legacyCompatibility | deprecated |  | needs_review | needs_review | APPROVED | AXDP源码协议扫描清单.md > AXDP 老协议源码扫描清单 > 完整命令清单 > 完整命令清单 #78, line 118 | 0xBFFE5 / 0xFFE5 -> 0x0065 | CommonAudioRecordData | event_notify | yes | Legacy: 源码扫描状态: 仅响应/已解析 Impl: 源信息不足、实现行为不完整或响应模型不明确，需要协议评审。 Test: 补充请求、成功响应、错误响应和 legacy adapter 转换测试。
AXDP-079 | protocol | legacyCompatibility | protocol.legacyCompatibility | needs_review |  | legacy_adapter_only | add_legacy_mapping | APPROVED | AXDP源码协议扫描清单.md > AXDP 老协议源码扫描清单 > 完整命令清单 > 完整命令清单 #79, line 119 | 0xC0066 / 0x0066 -> 0x00E6 | CommonGetAFCalibration | property_read | yes | Legacy: 源码扫描状态: 已发送/case空 Impl: 历史实现存在 case 空、无接收 case、仅枚举或 HID report 特例；默认不进入 AXTP Core registry。 Test: 用抓包或真机确认是否仍需兼容响应/回调。
AXDP-080 | protocol | legacyCompatibility | protocol.legacyCompatibility | needs_review |  | legacy_adapter_only | add_legacy_mapping | APPROVED | AXDP源码协议扫描清单.md > AXDP 老协议源码扫描清单 > 完整命令清单 > 完整命令清单 #80, line 120 | 0xC0067 / 0x0067 -> 0x00E7 | CommonGetDDRCapacity | property_read | yes | Legacy: 源码扫描状态: 已发送/case空 Impl: 历史实现存在 case 空、无接收 case、仅枚举或 HID report 特例；默认不进入 AXTP Core registry。 Test: 用抓包或真机确认是否仍需兼容响应/回调。
AXDP-083 | protocol | legacyCompatibility | protocol.legacyCompatibility | deprecated |  | legacy_adapter_only | add_legacy_mapping | APPROVED | AXDP源码协议扫描清单.md > AXDP 老协议源码扫描清单 > 完整命令清单 > 完整命令清单 #83, line 123 | 0xC006A / 0x006A -> 0x00EA | CommonGetDumpInfo | property_read | yes | Legacy: 源码扫描状态: 仅响应/解析未回调 Impl: 历史实现存在 case 空、无接收 case、仅枚举或 HID report 特例；默认不进入 AXTP Core registry。 Test: 用抓包或真机确认是否仍需兼容响应/回调。
AXDP-084 | protocol | legacyCompatibility | protocol.legacyCompatibility | deprecated |  | legacy_adapter_only | add_legacy_mapping | APPROVED | AXDP源码协议扫描清单.md > AXDP 老协议源码扫描清单 > 完整命令清单 > 完整命令清单 #84, line 124 | 0xC006B / 0x006B -> 0x00EB | CommonSetAlgoEnable | property_write | yes | Legacy: 源码扫描状态: 仅响应/case空 Impl: 历史实现存在 case 空、无接收 case、仅枚举或 HID report 特例；默认不进入 AXTP Core registry。 Test: 用抓包或真机确认是否仍需兼容响应/回调。
AXDP-085 | protocol | legacyCompatibility | protocol.legacyCompatibility | deprecated |  | legacy_adapter_only | add_legacy_mapping | APPROVED | AXDP源码协议扫描清单.md > AXDP 老协议源码扫描清单 > 完整命令清单 > 完整命令清单 #85, line 125 | 0xC006C / 0x006C -> 0x00EC | CommonGetAlgoEnable | property_read | yes | Legacy: 源码扫描状态: 仅响应/解析未回调 Impl: 历史实现存在 case 空、无接收 case、仅枚举或 HID report 特例；默认不进入 AXTP Core registry。 Test: 用抓包或真机确认是否仍需兼容响应/回调。
AXDP-086 | protocol | legacyCompatibility | protocol.legacyCompatibility | method |  | needs_review | needs_review | APPROVED | AXDP源码协议扫描清单.md > AXDP 老协议源码扫描清单 > 完整命令清单 > 完整命令清单 #86, line 126 | 0xC006D / 0x006D -> 0x00ED | CommonSetHidCall | property_write | yes | Legacy: 源码扫描状态: 已发送/解析未回调 Impl: 源信息不足、实现行为不完整或响应模型不明确，需要协议评审。 Test: 补充请求、成功响应、错误响应和 legacy adapter 转换测试。
AXDP-087 | protocol | legacyCompatibility | protocol.legacyCompatibility | method |  | map_to_method | add_method | APPROVED | AXDP源码协议扫描清单.md > AXDP 老协议源码扫描清单 > 完整命令清单 > 完整命令清单 #87, line 127 | 0xC006E / 0x006E -> 0x00EE | CommonGetHidCall | property_read | yes | Legacy: 源码扫描状态: 已发送/已解析 Impl: 请求/响应命令可作为 AXTP method 候选；methodId 不在本 Excel 中分配。 Test: 补充请求、成功响应、错误响应和 legacy adapter 转换测试。
AXDP-089 | protocol | legacyCompatibility | protocol.legacyCompatibility | method |  | map_to_method | add_method | APPROVED | AXDP源码协议扫描清单.md > AXDP 老协议源码扫描清单 > 完整命令清单 > 完整命令清单 #89, line 129 | 0xC0070 / 0x0070 -> 0x00F0 | CommonGetUsbSpeedMode | property_read | yes | Legacy: 源码扫描状态: 已发送/已解析 Impl: 请求/响应命令可作为 AXTP method 候选；methodId 不在本 Excel 中分配。 Test: 补充请求、成功响应、错误响应和 legacy adapter 转换测试。
AXDP-093 | protocol | legacyCompatibility | protocol.legacyCompatibility | method |  | map_to_method | add_method | APPROVED | AXDP源码协议扫描清单.md > AXDP 老协议源码扫描清单 > 完整命令清单 > 完整命令清单 #93, line 133 | 0xC0074 / 0x0074 -> 0x00F4 | CommonGetPrivacyEnable | property_read | yes | Legacy: 源码扫描状态: 已发送/已解析 Impl: 请求/响应命令可作为 AXTP method 候选；methodId 不在本 Excel 中分配。 Test: 补充请求、成功响应、错误响应和 legacy adapter 转换测试。
AXDP-096 | protocol | legacyCompatibility | protocol.legacyCompatibility | deprecated |  | map_to_method | add_method | APPROVED | AXDP源码协议扫描清单.md > AXDP 老协议源码扫描清单 > 完整命令清单 > 完整命令清单 #96, line 136 | 0xC0103 / 0x0103 -> 0x0183 | CommonGetIPConfig | property_read | yes | Legacy: 源码扫描状态: 已发送/已解析 Impl: 请求/响应命令可作为 AXTP method 候选；methodId 不在本 Excel 中分配。 Test: 补充请求、成功响应、错误响应和 legacy adapter 转换测试。
AXDP-097 | protocol | legacyCompatibility | protocol.legacyCompatibility | deprecated |  | legacy_adapter_only | add_legacy_mapping | APPROVED | AXDP源码协议扫描清单.md > AXDP 老协议源码扫描清单 > 完整命令清单 > 完整命令清单 #97, line 137 | 0xC0104 / 0x0104 -> 0x0184 | CommonSetDHCPState | property_write | yes | Legacy: 源码扫描状态: 已发送/case空 Impl: 历史实现存在 case 空、无接收 case、仅枚举或 HID report 特例；默认不进入 AXTP Core registry。 Test: 用抓包或真机确认是否仍需兼容响应/回调。
AXDP-098 | protocol | legacyCompatibility | protocol.legacyCompatibility | deprecated |  | map_to_method | add_method | APPROVED | AXDP源码协议扫描清单.md > AXDP 老协议源码扫描清单 > 完整命令清单 > 完整命令清单 #98, line 138 | 0xC0105 / 0x0105 -> 0x0185 | CommonGetDHCPState | property_read | yes | Legacy: 源码扫描状态: 已发送/已解析 Impl: 请求/响应命令可作为 AXTP method 候选；methodId 不在本 Excel 中分配。 Test: 补充请求、成功响应、错误响应和 legacy adapter 转换测试。
AXDP-100 | protocol | legacyCompatibility | protocol.legacyCompatibility | deprecated |  | map_to_method | add_method | APPROVED | AXDP源码协议扫描清单.md > AXDP 老协议源码扫描清单 > 完整命令清单 > 完整命令清单 #100, line 140 | 0xC0107 / 0x0107 -> 0x0187 | CommonGetIPAddress | property_read | yes | Legacy: 源码扫描状态: 已发送/已解析 Impl: 请求/响应命令可作为 AXTP method 候选；methodId 不在本 Excel 中分配。 Test: 补充请求、成功响应、错误响应和 legacy adapter 转换测试。
AXDP-101 | protocol | legacyCompatibility | protocol.legacyCompatibility | deprecated |  | legacy_adapter_only | add_legacy_mapping | APPROVED | AXDP源码协议扫描清单.md > AXDP 老协议源码扫描清单 > 完整命令清单 > 完整命令清单 #101, line 141 | 0xC0108 / 0x0108 -> 0x0188 | CommonSetNetMask | property_write | yes | Legacy: 源码扫描状态: 已发送/case空 Impl: 历史实现存在 case 空、无接收 case、仅枚举或 HID report 特例；默认不进入 AXTP Core registry。 Test: 用抓包或真机确认是否仍需兼容响应/回调。
AXDP-102 | protocol | legacyCompatibility | protocol.legacyCompatibility | deprecated |  | map_to_method | add_method | APPROVED | AXDP源码协议扫描清单.md > AXDP 老协议源码扫描清单 > 完整命令清单 > 完整命令清单 #102, line 142 | 0xC0109 / 0x0109 -> 0x0189 | CommonGetNetMask | property_read | yes | Legacy: 源码扫描状态: 已发送/已解析 Impl: 请求/响应命令可作为 AXTP method 候选；methodId 不在本 Excel 中分配。 Test: 补充请求、成功响应、错误响应和 legacy adapter 转换测试。
AXDP-103 | protocol | legacyCompatibility | protocol.legacyCompatibility | deprecated |  | legacy_adapter_only | add_legacy_mapping | APPROVED | AXDP源码协议扫描清单.md > AXDP 老协议源码扫描清单 > 完整命令清单 > 完整命令清单 #103, line 143 | 0xC010A / 0x010A -> 0x018A | CommonSetGateway | property_write | yes | Legacy: 源码扫描状态: 已发送/case空 Impl: 历史实现存在 case 空、无接收 case、仅枚举或 HID report 特例；默认不进入 AXTP Core registry。 Test: 用抓包或真机确认是否仍需兼容响应/回调。
AXDP-104 | protocol | legacyCompatibility | protocol.legacyCompatibility | deprecated |  | map_to_method | add_method | APPROVED | AXDP源码协议扫描清单.md > AXDP 老协议源码扫描清单 > 完整命令清单 > 完整命令清单 #104, line 144 | 0xC010B / 0x010B -> 0x018B | CommonGetGateway | property_read | yes | Legacy: 源码扫描状态: 已发送/已解析 Impl: 请求/响应命令可作为 AXTP method 候选；methodId 不在本 Excel 中分配。 Test: 补充请求、成功响应、错误响应和 legacy adapter 转换测试。
AXDP-105 | protocol | legacyCompatibility | protocol.legacyCompatibility | deprecated |  | legacy_adapter_only | add_legacy_mapping | APPROVED | AXDP源码协议扫描清单.md > AXDP 老协议源码扫描清单 > 完整命令清单 > 完整命令清单 #105, line 145 | 0xC010C / 0x010C -> 0x018C | CommonSetMacAddress | property_write | yes | Legacy: 源码扫描状态: 已发送/case空 Impl: 历史实现存在 case 空、无接收 case、仅枚举或 HID report 特例；默认不进入 AXTP Core registry。 Test: 用抓包或真机确认是否仍需兼容响应/回调。
AXDP-106 | protocol | legacyCompatibility | protocol.legacyCompatibility | deprecated |  | map_to_method | add_method | APPROVED | AXDP源码协议扫描清单.md > AXDP 老协议源码扫描清单 > 完整命令清单 > 完整命令清单 #106, line 146 | 0xC010D / 0x010D -> 0x018D | CommonGetMacAddress | property_read | yes | Legacy: 源码扫描状态: 已发送/已解析 Impl: 请求/响应命令可作为 AXTP method 候选；methodId 不在本 Excel 中分配。 Test: 补充请求、成功响应、错误响应和 legacy adapter 转换测试。
AXDP-107 | protocol | legacyCompatibility | protocol.legacyCompatibility | needs_review |  | legacy_adapter_only | add_legacy_mapping | APPROVED | AXDP源码协议扫描清单.md > AXDP 老协议源码扫描清单 > 完整命令清单 > 完整命令清单 #107, line 147 | 0xC010E / 0x010E -> 0x018E | CommonSetLensCenter | property_write | yes | Legacy: 源码扫描状态: 已发送/case空 Impl: 历史实现存在 case 空、无接收 case、仅枚举或 HID report 特例；默认不进入 AXTP Core registry。 Test: 用抓包或真机确认是否仍需兼容响应/回调。
AXDP-108 | protocol | legacyCompatibility | protocol.legacyCompatibility | method |  | map_to_method | add_method | APPROVED | AXDP源码协议扫描清单.md > AXDP 老协议源码扫描清单 > 完整命令清单 > 完整命令清单 #108, line 148 | 0xC010F / 0x010F -> 0x018F | CommonSetConfigJson | property_write | yes | Legacy: 源码扫描状态: 已发送/已解析 Impl: 请求/响应命令可作为 AXTP method 候选；methodId 不在本 Excel 中分配。 Test: 补充请求、成功响应、错误响应和 legacy adapter 转换测试。
AXDP-109 | protocol | legacyCompatibility | protocol.legacyCompatibility | method |  | map_to_method | add_method | APPROVED | AXDP源码协议扫描清单.md > AXDP 老协议源码扫描清单 > 完整命令清单 > 完整命令清单 #109, line 149 | 0xC0110 / 0x0110 -> 0x0190 | CommonGetConfigJson | property_read | yes | Legacy: 源码扫描状态: 已发送/已解析 Impl: 请求/响应命令可作为 AXTP method 候选；methodId 不在本 Excel 中分配。 Test: 补充请求、成功响应、错误响应和 legacy adapter 转换测试。
AXDP-110 | protocol | legacyCompatibility | protocol.legacyCompatibility | deprecated |  | map_to_method | add_method | APPROVED | AXDP源码协议扫描清单.md > AXDP 老协议源码扫描清单 > 完整命令清单 > 完整命令清单 #110, line 150 | 0xC0111 / 0x0111 -> 0x0191 | CommonSetFbfParamsStart | property_write | yes | Legacy: 源码扫描状态: 已发送/已解析 Impl: 请求/响应命令可作为 AXTP method 候选；methodId 不在本 Excel 中分配。 Test: 补充请求、成功响应、错误响应和 legacy adapter 转换测试。
AXDP-112 | protocol | legacyCompatibility | protocol.legacyCompatibility | deprecated |  | map_to_method | add_method | APPROVED | AXDP源码协议扫描清单.md > AXDP 老协议源码扫描清单 > 完整命令清单 > 完整命令清单 #112, line 152 | 0xC0113 / 0x0113 -> 0x0193 | CommonSetFbfParamsStop | property_write | yes | Legacy: 源码扫描状态: 已发送/已解析 Impl: 请求/响应命令可作为 AXTP method 候选；methodId 不在本 Excel 中分配。 Test: 补充请求、成功响应、错误响应和 legacy adapter 转换测试。
AXDP-113 | protocol | legacyCompatibility | protocol.legacyCompatibility | deprecated |  | map_to_method | add_method | APPROVED | AXDP源码协议扫描清单.md > AXDP 老协议源码扫描清单 > 完整命令清单 > 完整命令清单 #113, line 153 | 0xC0114 / 0x0114 -> 0x0194 | CommonGetFbfParams | property_read | yes | Legacy: 源码扫描状态: 已发送/已解析 Impl: 请求/响应命令可作为 AXTP method 候选；methodId 不在本 Excel 中分配。 Test: 补充请求、成功响应、错误响应和 legacy adapter 转换测试。
AXDP-116 | protocol | legacyCompatibility | protocol.legacyCompatibility | needs_review |  | legacy_adapter_only | add_legacy_mapping | APPROVED | AXDP源码协议扫描清单.md > AXDP 老协议源码扫描清单 > 完整命令清单 > 完整命令清单 #116, line 156 | 0xC0117 / 0x0117 -> 0x0197 | CommonPauseAiAlgThrd | property_read | yes | Legacy: 源码扫描状态: 仅响应/case空 Impl: 历史实现存在 case 空、无接收 case、仅枚举或 HID report 特例；默认不进入 AXTP Core registry。 Test: 用抓包或真机确认是否仍需兼容响应/回调。
AXDP-117 | protocol | legacyCompatibility | protocol.legacyCompatibility | needs_review |  | legacy_adapter_only | add_legacy_mapping | APPROVED | AXDP源码协议扫描清单.md > AXDP 老协议源码扫描清单 > 完整命令清单 > 完整命令清单 #117, line 157 | 0xC0118 / 0x0118 -> 0x0198 | CommonContinueAiAlgThrd | property_read | yes | Legacy: 源码扫描状态: 仅响应/case空 Impl: 历史实现存在 case 空、无接收 case、仅枚举或 HID report 特例；默认不进入 AXTP Core registry。 Test: 用抓包或真机确认是否仍需兼容响应/回调。
AXDP-121 | protocol | legacyCompatibility | protocol.legacyCompatibility | deprecated |  | map_to_method | add_method | TODO | AXDP源码协议扫描清单.md > AXDP 老协议源码扫描清单 > 完整命令清单 > 完整命令清单 #121, line 161 | 0xC011C / 0x011C -> 0x019C | CommonGetStartupPosition | property_read | yes | Legacy: 源码扫描状态: 已发送/已解析 Impl: 请求/响应命令可作为 AXTP method 候选；methodId 不在本 Excel 中分配。 Test: 补充请求、成功响应、错误响应和 legacy adapter 转换测试。
AXDP-124 | protocol | legacyCompatibility | protocol.legacyCompatibility | needs_review |  | legacy_adapter_only | add_legacy_mapping | APPROVED | AXDP源码协议扫描清单.md > AXDP 老协议源码扫描清单 > 完整命令清单 > 完整命令清单 #124, line 164 | 0xC011F / 0x011F -> 0x019F | CommonGetRS232TestResult | property_read | yes | Legacy: 源码扫描状态: 已发送/case空 Impl: 历史实现存在 case 空、无接收 case、仅枚举或 HID report 特例；默认不进入 AXTP Core registry。 Test: 用抓包或真机确认是否仍需兼容响应/回调。
AXDP-125 | protocol | legacyCompatibility | protocol.legacyCompatibility | needs_review |  | legacy_adapter_only | add_legacy_mapping | APPROVED | AXDP源码协议扫描清单.md > AXDP 老协议源码扫描清单 > 完整命令清单 > 完整命令清单 #125, line 165 | 0xC0120 / 0x0120 -> 0x01A0 | CommonTestKey | property_read | yes | Legacy: 源码扫描状态: 已发送/case空 Impl: 历史实现存在 case 空、无接收 case、仅枚举或 HID report 特例；默认不进入 AXTP Core registry。 Test: 用抓包或真机确认是否仍需兼容响应/回调。
AXDP-126 | protocol | legacyCompatibility | protocol.legacyCompatibility | needs_review |  | legacy_adapter_only | add_legacy_mapping | APPROVED | AXDP源码协议扫描清单.md > AXDP 老协议源码扫描清单 > 完整命令清单 > 完整命令清单 #126, line 166 | 0xC0121 / 0x0121 -> 0x01A1 | CommonTestLed | property_read | yes | Legacy: 源码扫描状态: 已发送/case空 Impl: 历史实现存在 case 空、无接收 case、仅枚举或 HID report 特例；默认不进入 AXTP Core registry。 Test: 用抓包或真机确认是否仍需兼容响应/回调。
AXDP-127 | protocol | legacyCompatibility | protocol.legacyCompatibility | needs_review |  | legacy_adapter_only | add_legacy_mapping | APPROVED | AXDP源码协议扫描清单.md > AXDP 老协议源码扫描清单 > 完整命令清单 > 完整命令清单 #127, line 167 | 0xC0122 / 0x0122 -> 0x01A2 | CommonSetDebugJson | property_write | yes | Legacy: 源码扫描状态: 仅响应/case空 Impl: 历史实现存在 case 空、无接收 case、仅枚举或 HID report 特例；默认不进入 AXTP Core registry。 Test: 用抓包或真机确认是否仍需兼容响应/回调。
AXDP-128 | protocol | legacyCompatibility | protocol.legacyCompatibility | needs_review |  | legacy_adapter_only | add_legacy_mapping | APPROVED | AXDP源码协议扫描清单.md > AXDP 老协议源码扫描清单 > 完整命令清单 > 完整命令清单 #128, line 168 | 0xC0123 / 0x0123 -> 0x01A3 | CommonGetDebugJson | property_read | yes | Legacy: 源码扫描状态: 仅响应/case空 Impl: 历史实现存在 case 空、无接收 case、仅枚举或 HID report 特例；默认不进入 AXTP Core registry。 Test: 用抓包或真机确认是否仍需兼容响应/回调。
AXDP-130 | protocol | legacyCompatibility | protocol.legacyCompatibility | method |  | map_to_method | add_method | APPROVED | AXDP源码协议扫描清单.md > AXDP 老协议源码扫描清单 > 完整命令清单 > 完整命令清单 #130, line 170 | 0xC0125 / 0x0125 -> 0x01A5 | CommonGetViscaUdpPort | property_read | yes | Legacy: 源码扫描状态: 已发送/已解析 Impl: 请求/响应命令可作为 AXTP method 候选；methodId 不在本 Excel 中分配。 Test: 补充请求、成功响应、错误响应和 legacy adapter 转换测试。
AXDP-136 | protocol | legacyCompatibility | protocol.legacyCompatibility | needs_review |  | map_to_method | add_method | APPROVED | AXDP源码协议扫描清单.md > AXDP 老协议源码扫描清单 > 完整命令清单 > 完整命令清单 #136, line 176 | 0xC0133 / 0x0133 -> 0x01B3 | CommonGetImageStyle | property_read | yes | Legacy: 源码扫描状态: 已发送/已解析 Impl: 请求/响应命令可作为 AXTP method 候选；methodId 不在本 Excel 中分配。 Test: 补充请求、成功响应、错误响应和 legacy adapter 转换测试。
AXDP-138 | protocol | legacyCompatibility | protocol.legacyCompatibility | deprecated |  | map_to_method | add_method | TODO | AXDP源码协议扫描清单.md > AXDP 老协议源码扫描清单 > 完整命令清单 > 完整命令清单 #138, line 178 | 0xC0135 / 0x0135 -> 0x01B5 | CommonGetPiPMode | property_read | yes | Legacy: 源码扫描状态: 已发送/已解析 Impl: 请求/响应命令可作为 AXTP method 候选；methodId 不在本 Excel 中分配。 Test: 补充请求、成功响应、错误响应和 legacy adapter 转换测试。
AXDP-140 | protocol | legacyCompatibility | protocol.legacyCompatibility | method |  | map_to_method | add_method | APPROVED | AXDP源码协议扫描清单.md > AXDP 老协议源码扫描清单 > 完整命令清单 > 完整命令清单 #140, line 180 | 0xC0139 / 0x0139 -> 0x01B9 | CommonGetAudioMuteState | property_read | yes | Legacy: 源码扫描状态: 已发送/已解析 Impl: 请求/响应命令可作为 AXTP method 候选；methodId 不在本 Excel 中分配。 Test: 补充请求、成功响应、错误响应和 legacy adapter 转换测试。
AXDP-141 | protocol | legacyCompatibility | protocol.legacyCompatibility | deprecated |  | legacy_adapter_only | add_legacy_mapping | APPROVED | AXDP源码协议扫描清单.md > AXDP 老协议源码扫描清单 > 完整命令清单 > 完整命令清单 #141, line 181 | 0xC013A / 0x013A -> 0x01BA | CommonSetDefaultConfigJson | property_write | yes | Legacy: 源码扫描状态: 已发送/case空 Impl: 历史实现存在 case 空、无接收 case、仅枚举或 HID report 特例；默认不进入 AXTP Core registry。 Test: 用抓包或真机确认是否仍需兼容响应/回调。
AXDP-142 | protocol | legacyCompatibility | protocol.legacyCompatibility | deprecated |  | map_to_method | add_method | APPROVED | AXDP源码协议扫描清单.md > AXDP 老协议源码扫描清单 > 完整命令清单 > 完整命令清单 #142, line 182 | 0xC013B / 0x013B -> 0x01BB | CommonGetDefaultConfigJson | property_read | yes | Legacy: 源码扫描状态: 已发送/已解析 Impl: 请求/响应命令可作为 AXTP method 候选；methodId 不在本 Excel 中分配。 Test: 补充请求、成功响应、错误响应和 legacy adapter 转换测试。
AXDP-147 | protocol | legacyCompatibility | protocol.legacyCompatibility | needs_review |  | needs_review | needs_review | APPROVED | AXDP源码协议扫描清单.md > AXDP 老协议源码扫描清单 > 完整命令清单 > 完整命令清单 #147, line 187 | 0xC0140 / 0x0140 -> 0x01C0 | CommonTestSDCardState | property_read | yes | Legacy: 源码扫描状态: 已发送/已解析 Impl: 源信息不足、实现行为不完整或响应模型不明确，需要协议评审。 Test: 补充请求、成功响应、错误响应和 legacy adapter 转换测试。
AXDP-148 | protocol | legacyCompatibility | protocol.legacyCompatibility | needs_review |  | map_to_method | add_method | APPROVED | AXDP源码协议扫描清单.md > AXDP 老协议源码扫描清单 > 完整命令清单 > 完整命令清单 #148, line 188 | 0xC0141 / 0x0141 -> 0x01C1 | CommonTestWIFIState | property_read | yes | Legacy: 源码扫描状态: 已发送/已解析 Impl: 请求/响应命令可作为 AXTP method 候选；methodId 不在本 Excel 中分配。 Test: 补充请求、成功响应、错误响应和 legacy adapter 转换测试。
AXDP-149 | protocol | legacyCompatibility | protocol.legacyCompatibility | needs_review |  | map_to_method | add_method | APPROVED | AXDP源码协议扫描清单.md > AXDP 老协议源码扫描清单 > 完整命令清单 > 完整命令清单 #149, line 189 | 0xC0142 / 0x0142 -> 0x01C2 | CommonTestBluetoothState | property_read | yes | Legacy: 源码扫描状态: 已发送/已解析 Impl: 请求/响应命令可作为 AXTP method 候选；methodId 不在本 Excel 中分配。 Test: 补充请求、成功响应、错误响应和 legacy adapter 转换测试。
AXDP-150 | protocol | legacyCompatibility | protocol.legacyCompatibility | needs_review |  | map_to_method | add_method | APPROVED | AXDP源码协议扫描清单.md > AXDP 老协议源码扫描清单 > 完整命令清单 > 完整命令清单 #150, line 190 | 0xC0143 / 0x0143 -> 0x01C3 | CommonTestBadFlashBlock | property_read | yes | Legacy: 源码扫描状态: 已发送/已解析 Impl: 请求/响应命令可作为 AXTP method 候选；methodId 不在本 Excel 中分配。 Test: 补充请求、成功响应、错误响应和 legacy adapter 转换测试。
AXDP-151 | protocol | legacyCompatibility | protocol.legacyCompatibility | deprecated |  | map_to_method | add_method | TODO | AXDP源码协议扫描清单.md > AXDP 老协议源码扫描清单 > 完整命令清单 > 完整命令清单 #151, line 191 | 0xC0144 / 0x0144 -> 0x01C4 | CommonSetVerticalScreenMode | property_write | yes | Legacy: 源码扫描状态: 已发送/已解析 Impl: 请求/响应命令可作为 AXTP method 候选；methodId 不在本 Excel 中分配。 Test: 补充请求、成功响应、错误响应和 legacy adapter 转换测试。
AXDP-152 | protocol | legacyCompatibility | protocol.legacyCompatibility | deprecated |  | map_to_method | add_method | TODO | AXDP源码协议扫描清单.md > AXDP 老协议源码扫描清单 > 完整命令清单 > 完整命令清单 #152, line 192 | 0xC0145 / 0x0145 -> 0x01C5 | CommonGetVerticalScreenMode | property_read | yes | Legacy: 源码扫描状态: 已发送/已解析 Impl: 请求/响应命令可作为 AXTP method 候选；methodId 不在本 Excel 中分配。 Test: 补充请求、成功响应、错误响应和 legacy adapter 转换测试。
AXDP-153 | protocol | legacyCompatibility | protocol.legacyCompatibility | deprecated |  | map_to_method | add_method | APPROVED | AXDP源码协议扫描清单.md > AXDP 老协议源码扫描清单 > 完整命令清单 > 完整命令清单 #153, line 193 | 0xC0146 / 0x0146 -> 0x01C6 | CommonSetAutoFocusState | property_write | yes | Legacy: 源码扫描状态: 已发送/已解析 Impl: 请求/响应命令可作为 AXTP method 候选；methodId 不在本 Excel 中分配。 Test: 补充请求、成功响应、错误响应和 legacy adapter 转换测试。
AXDP-154 | protocol | legacyCompatibility | protocol.legacyCompatibility | deprecated |  | map_to_method | add_method | APPROVED | AXDP源码协议扫描清单.md > AXDP 老协议源码扫描清单 > 完整命令清单 > 完整命令清单 #154, line 194 | 0xC0147 / 0x0147 -> 0x01C7 | CommonGetAutoFocusState | property_read | yes | Legacy: 源码扫描状态: 已发送/已解析 Impl: 请求/响应命令可作为 AXTP method 候选；methodId 不在本 Excel 中分配。 Test: 补充请求、成功响应、错误响应和 legacy adapter 转换测试。
AXDP-156 | protocol | legacyCompatibility | protocol.legacyCompatibility | deprecated |  | map_to_method | add_method | APPROVED | AXDP源码协议扫描清单.md > AXDP 老协议源码扫描清单 > 完整命令清单 > 完整命令清单 #156, line 196 | 0xC0149 / 0x0149 -> 0x01C9 | CommonGetDereverationAlgParam | property_read | yes | Legacy: 源码扫描状态: 已发送/已解析 Impl: 请求/响应命令可作为 AXTP method 候选；methodId 不在本 Excel 中分配。 Test: 补充请求、成功响应、错误响应和 legacy adapter 转换测试。
AXDP-162 | protocol | legacyCompatibility | protocol.legacyCompatibility | method |  | map_to_method | add_method | APPROVED | AXDP源码协议扫描清单.md > AXDP 老协议源码扫描清单 > 完整命令清单 > 完整命令清单 #162, line 202 | 0xC0158 / 0x0158 -> 0x01D8 | CommonGetBatteryCap | property_read | yes | Legacy: 源码扫描状态: 已发送/已解析 Impl: 请求/响应命令可作为 AXTP method 候选；methodId 不在本 Excel 中分配。 Test: 补充请求、成功响应、错误响应和 legacy adapter 转换测试。
AXDP-163 | protocol | legacyCompatibility | protocol.legacyCompatibility | method |  | map_to_method | add_method | APPROVED | AXDP源码协议扫描清单.md > AXDP 老协议源码扫描清单 > 完整命令清单 > 完整命令清单 #163, line 203 | 0xC0159 / 0x0159 -> 0x01D9 | CommonAudioInputDetect | request_response | yes | Legacy: 源码扫描状态: 已发送/已解析 Impl: 请求/响应命令可作为 AXTP method 候选；methodId 不在本 Excel 中分配。 Test: 补充请求、成功响应、错误响应和 legacy adapter 转换测试。
AXDP-164 | protocol | legacyCompatibility | protocol.legacyCompatibility | deprecated |  | map_to_method | add_method | APPROVED | AXDP源码协议扫描清单.md > AXDP 老协议源码扫描清单 > 完整命令清单 > 完整命令清单 #164, line 204 | 0xC015F / 0x015F -> 0x01DF | CommonSetManualFocusPosition | property_write | yes | Legacy: 源码扫描状态: 已发送/已解析 Impl: 请求/响应命令可作为 AXTP method 候选；methodId 不在本 Excel 中分配。 Test: 补充请求、成功响应、错误响应和 legacy adapter 转换测试。
AXDP-165 | protocol | legacyCompatibility | protocol.legacyCompatibility | deprecated |  | map_to_method | add_method | APPROVED | AXDP源码协议扫描清单.md > AXDP 老协议源码扫描清单 > 完整命令清单 > 完整命令清单 #165, line 205 | 0xC0160 / 0x0160 -> 0x01E0 | CommonGetManualFocusPosition | property_read | yes | Legacy: 源码扫描状态: 已发送/已解析 Impl: 请求/响应命令可作为 AXTP method 候选；methodId 不在本 Excel 中分配。 Test: 补充请求、成功响应、错误响应和 legacy adapter 转换测试。
AXDP-166 | protocol | legacyCompatibility | protocol.legacyCompatibility | needs_review |  | map_to_method | add_method | APPROVED | AXDP源码协议扫描清单.md > AXDP 老协议源码扫描清单 > 完整命令清单 > 完整命令清单 #166, line 206 | 0xC0162 / 0x0162 -> 0x01E2 | CommonGetExternalSpeakerConfigJson | property_read | yes | Legacy: 源码扫描状态: 已发送/已解析 Impl: 请求/响应命令可作为 AXTP method 候选；methodId 不在本 Excel 中分配。 Test: 补充请求、成功响应、错误响应和 legacy adapter 转换测试。
AXDP-167 | protocol | legacyCompatibility | protocol.legacyCompatibility | needs_review |  | map_to_method | add_method | APPROVED | AXDP源码协议扫描清单.md > AXDP 老协议源码扫描清单 > 完整命令清单 > 完整命令清单 #167, line 207 | 0xC0163 / 0x0163 -> 0x01E3 | CommonSetExternalSpeakerConfigJson | property_write | yes | Legacy: 源码扫描状态: 已发送/case空 Impl: 请求/响应命令可作为 AXTP method 候选；methodId 不在本 Excel 中分配。 Test: 补充请求、成功响应、错误响应和 legacy adapter 转换测试。
AXDP-168 | protocol | legacyCompatibility | protocol.legacyCompatibility | needs_review |  | map_to_method | add_method | APPROVED | AXDP源码协议扫描清单.md > AXDP 老协议源码扫描清单 > 完整命令清单 > 完整命令清单 #168, line 208 | 0xC0164 / 0x0164 -> 0x01E4 | CommonGetConfigJsonSubIndex | property_read | yes | Legacy: 源码扫描状态: 已发送/已解析 Impl: 请求/响应命令可作为 AXTP method 候选；methodId 不在本 Excel 中分配。 Test: 补充请求、成功响应、错误响应和 legacy adapter 转换测试。
AXDP-169 | protocol | legacyCompatibility | protocol.legacyCompatibility | needs_review |  | map_to_method | add_method | APPROVED | AXDP源码协议扫描清单.md > AXDP 老协议源码扫描清单 > 完整命令清单 > 完整命令清单 #169, line 209 | 0xC0165 / 0x0165 -> 0x01E5 | CommonSetConfigJsonSubIndex | property_write | yes | Legacy: 源码扫描状态: 已发送/case空 Impl: 请求/响应命令可作为 AXTP method 候选；methodId 不在本 Excel 中分配。 Test: 补充请求、成功响应、错误响应和 legacy adapter 转换测试。
AXDP-170 | protocol | legacyCompatibility | protocol.legacyCompatibility | needs_review |  | map_to_method | add_method | APPROVED | AXDP源码协议扫描清单.md > AXDP 老协议源码扫描清单 > 完整命令清单 > 完整命令清单 #170, line 210 | 0xC0166 / 0x0166 -> 0x01E6 | CommonGetExternalDeviceInfo | property_read | yes | Legacy: 源码扫描状态: 已发送/已解析 Impl: 请求/响应命令可作为 AXTP method 候选；methodId 不在本 Excel 中分配。 Test: 补充请求、成功响应、错误响应和 legacy adapter 转换测试。
AXDP-171 | protocol | legacyCompatibility | protocol.legacyCompatibility | method |  | map_to_method | add_method | APPROVED | AXDP源码协议扫描清单.md > AXDP 老协议源码扫描清单 > 完整命令清单 > 完整命令清单 #171, line 211 | 0xCFF36 / 0xFF36 -> 0xFFB6 | CommonSetTailWiFiSSID | request_response | yes | Legacy: 源码扫描状态: 已发送/已解析 Impl: 请求/响应命令可作为 AXTP method 候选；methodId 不在本 Excel 中分配。 Test: 补充请求、成功响应、错误响应和 legacy adapter 转换测试。
AXDP-173 | protocol | legacyCompatibility | protocol.legacyCompatibility | needs_review |  | map_to_method | add_method | APPROVED | AXDP源码协议扫描清单.md > AXDP 老协议源码扫描清单 > 完整命令清单 > 完整命令清单 #173, line 213 | 0xC0179 / 0x0179 -> 0x01F9 | CommonGetTipsStatus | property_read | yes | Legacy: 源码扫描状态: 已发送/已解析 Impl: 请求/响应命令可作为 AXTP method 候选；methodId 不在本 Excel 中分配。 Test: 补充请求、成功响应、错误响应和 legacy adapter 转换测试。
AXDP-174 | protocol | legacyCompatibility | protocol.legacyCompatibility | needs_review |  | map_to_method | add_method | APPROVED | AXDP源码协议扫描清单.md > AXDP 老协议源码扫描清单 > 完整命令清单 > 完整命令清单 #174, line 214 | 0xC017A / 0x017A -> 0x01FA | CommonSetTipsStatus | property_write | yes | Legacy: 源码扫描状态: 已发送/已解析 Impl: 请求/响应命令可作为 AXTP method 候选；methodId 不在本 Excel 中分配。 Test: 补充请求、成功响应、错误响应和 legacy adapter 转换测试。
AXDP-175 | protocol | legacyCompatibility | protocol.legacyCompatibility | needs_review |  | map_to_method | add_method | APPROVED | AXDP源码协议扫描清单.md > AXDP 老协议源码扫描清单 > 完整命令清单 > 完整命令清单 #175, line 215 | 0xC017C / 0x017C -> 0x01FC | CommonGetPositionNumberJson | property_read | yes | Legacy: 源码扫描状态: 已发送/已解析 Impl: 请求/响应命令可作为 AXTP method 候选；methodId 不在本 Excel 中分配。 Test: 补充请求、成功响应、错误响应和 legacy adapter 转换测试。
AXDP-176 | protocol | legacyCompatibility | protocol.legacyCompatibility | needs_review |  | legacy_adapter_only | add_legacy_mapping | APPROVED | AXDP源码协议扫描清单.md > AXDP 老协议源码扫描清单 > 完整命令清单 > 完整命令清单 #176, line 216 | 0xC017D / 0x017D -> 0x01FD | CommonSetPositionNumberJson | property_write | yes | Legacy: 源码扫描状态: 仅发送/无接收case Impl: 历史实现存在 case 空、无接收 case、仅枚举或 HID report 特例；默认不进入 AXTP Core registry。 Test: 用抓包或真机确认是否仍需兼容响应/回调。
AXDP-177 | protocol | legacyCompatibility | protocol.legacyCompatibility | needs_review |  | map_to_method | add_method | APPROVED | AXDP源码协议扫描清单.md > AXDP 老协议源码扫描清单 > 完整命令清单 > 完整命令清单 #177, line 217 | 0xC0181 / 0x0181 -> 0x0201 | CommonGetDanteDevicelic | property_read | yes | Legacy: 源码扫描状态: 已发送/已解析 Impl: 请求/响应命令可作为 AXTP method 候选；methodId 不在本 Excel 中分配。 Test: 补充请求、成功响应、错误响应和 legacy adapter 转换测试。
AXDP-178 | protocol | legacyCompatibility | protocol.legacyCompatibility | needs_review |  | map_to_method | add_method | APPROVED | AXDP源码协议扫描清单.md > AXDP 老协议源码扫描清单 > 完整命令清单 > 完整命令清单 #178, line 218 | 0xC0182 / 0x0182 -> 0x0202 | CommonGetDanteManufacturer | property_read | yes | Legacy: 源码扫描状态: 已发送/已解析 Impl: 请求/响应命令可作为 AXTP method 候选；methodId 不在本 Excel 中分配。 Test: 补充请求、成功响应、错误响应和 legacy adapter 转换测试。
AXDP-179 | protocol | legacyCompatibility | protocol.legacyCompatibility | needs_review |  | map_to_method | add_method | APPROVED | AXDP源码协议扫描清单.md > AXDP 老协议源码扫描清单 > 完整命令清单 > 完整命令清单 #179, line 219 | 0xC0183 / 0x0183 -> 0x0203 | CommonSetDanteDevicelic | property_write | yes | Legacy: 源码扫描状态: 已发送/已解析 Impl: 请求/响应命令可作为 AXTP method 候选；methodId 不在本 Excel 中分配。 Test: 补充请求、成功响应、错误响应和 legacy adapter 转换测试。
AXDP-180 | protocol | legacyCompatibility | protocol.legacyCompatibility | needs_review |  | map_to_method | add_method | APPROVED | AXDP源码协议扫描清单.md > AXDP 老协议源码扫描清单 > 完整命令清单 > 完整命令清单 #180, line 220 | 0xC0184 / 0x0184 -> 0x0204 | CommonSetDanteManufacturer | property_write | yes | Legacy: 源码扫描状态: 已发送/已解析 Impl: 请求/响应命令可作为 AXTP method 候选；methodId 不在本 Excel 中分配。 Test: 补充请求、成功响应、错误响应和 legacy adapter 转换测试。
AXDP-181 | protocol | legacyCompatibility | protocol.legacyCompatibility | needs_review |  | map_to_method | add_method | APPROVED | AXDP源码协议扫描清单.md > AXDP 老协议源码扫描清单 > 完整命令清单 > 完整命令清单 #181, line 221 | 0xC0186 / 0x0186 -> 0x0206 | CommonSetConfigJsonBySn | property_write | yes | Legacy: 源码扫描状态: 已发送/已解析 Impl: 请求/响应命令可作为 AXTP method 候选；methodId 不在本 Excel 中分配。 Test: 补充请求、成功响应、错误响应和 legacy adapter 转换测试。
AXDP-182 | protocol | legacyCompatibility | protocol.legacyCompatibility | needs_review |  | map_to_method | add_method | APPROVED | AXDP源码协议扫描清单.md > AXDP 老协议源码扫描清单 > 完整命令清单 > 完整命令清单 #182, line 222 | 0xC0187 / 0x0187 -> 0x0207 | CommonGetConfigJsonBySn | property_read | yes | Legacy: 源码扫描状态: 已发送/已解析 Impl: 请求/响应命令可作为 AXTP method 候选；methodId 不在本 Excel 中分配。 Test: 补充请求、成功响应、错误响应和 legacy adapter 转换测试。
AXDP-183 | protocol | legacyCompatibility | protocol.legacyCompatibility | method |  | map_to_method | add_method | APPROVED | AXDP源码协议扫描清单.md > AXDP 老协议源码扫描清单 > 完整命令清单 > 完整命令清单 #183, line 223 | 0xC0190 / 0x0190 -> 0x0210 | CommonGetSightAngle | property_read | yes | Legacy: 源码扫描状态: 已发送/已解析 Impl: 请求/响应命令可作为 AXTP method 候选；methodId 不在本 Excel 中分配。 Test: 补充请求、成功响应、错误响应和 legacy adapter 转换测试。
AXDP-184 | protocol | legacyCompatibility | protocol.legacyCompatibility | method |  | map_to_method | add_method | APPROVED | AXDP源码协议扫描清单.md > AXDP 老协议源码扫描清单 > 完整命令清单 > 完整命令清单 #184, line 224 | 0xC0191 / 0x0191 -> 0x0211 | CommonSetSightAngle | property_write | yes | Legacy: 源码扫描状态: 已发送/已解析 Impl: 请求/响应命令可作为 AXTP method 候选；methodId 不在本 Excel 中分配。 Test: 补充请求、成功响应、错误响应和 legacy adapter 转换测试。
AXDP-185 | protocol | legacyCompatibility | protocol.legacyCompatibility | deprecated |  | map_to_method | add_method | APPROVED | AXDP源码协议扫描清单.md > AXDP 老协议源码扫描清单 > 完整命令清单 > 完整命令清单 #185, line 225 | 0xC0192 / 0x0192 -> 0x0212 | CommonGetAllChannelScanState | property_read | yes | Legacy: 源码扫描状态: 已发送/已解析 Impl: 请求/响应命令可作为 AXTP method 候选；methodId 不在本 Excel 中分配。 Test: 补充请求、成功响应、错误响应和 legacy adapter 转换测试。
AXDP-186 | protocol | legacyCompatibility | protocol.legacyCompatibility | deprecated |  | map_to_method | add_method | APPROVED | AXDP源码协议扫描清单.md > AXDP 老协议源码扫描清单 > 完整命令清单 > 完整命令清单 #186, line 226 | 0xC0193 / 0x0193 -> 0x0213 | CommonSetAllChannelScanState | property_write | yes | Legacy: 源码扫描状态: 已发送/已解析 Impl: 请求/响应命令可作为 AXTP method 候选；methodId 不在本 Excel 中分配。 Test: 补充请求、成功响应、错误响应和 legacy adapter 转换测试。
AXDP-187 | protocol | legacyCompatibility | protocol.legacyCompatibility | event |  | map_to_method | add_method | APPROVED | AXDP源码协议扫描清单.md > AXDP 老协议源码扫描清单 > 完整命令清单 > 完整命令清单 #187, line 227 | 0xC0201 / 0x0201 -> 0x0281 | CommonAudioBeamReport | request_response | yes | Legacy: 源码扫描状态: 已发送/已解析 Impl: 请求/响应命令可作为 AXTP method 候选；methodId 不在本 Excel 中分配。 Test: 补充请求、成功响应、错误响应和 legacy adapter 转换测试。
AXDP-189 | protocol | legacyCompatibility | protocol.legacyCompatibility | method |  | map_to_method | add_method | TODO | AXDP源码协议扫描清单.md > AXDP 老协议源码扫描清单 > 完整命令清单 > 完整命令清单 #189, line 229 | 0xC0203 / 0x0203 -> 0x0283 | CommonGetFrameRateSwitch | property_read | yes | Legacy: 源码扫描状态: 已发送/已解析 Impl: 请求/响应命令可作为 AXTP method 候选；methodId 不在本 Excel 中分配。 Test: 补充请求、成功响应、错误响应和 legacy adapter 转换测试。
AXDP-190 | protocol | legacyCompatibility | protocol.legacyCompatibility | method |  | map_to_method | add_method | APPROVED | AXDP源码协议扫描清单.md > AXDP 老协议源码扫描清单 > 完整命令清单 > 完整命令清单 #190, line 230 | 0xC0205 / 0x0205 -> 0x0285 | CommonSetAutoShutDown | property_write | yes | Legacy: 源码扫描状态: 已发送/已解析 Impl: 请求/响应命令可作为 AXTP method 候选；methodId 不在本 Excel 中分配。 Test: 补充请求、成功响应、错误响应和 legacy adapter 转换测试。
AXDP-191 | protocol | legacyCompatibility | protocol.legacyCompatibility | method |  | map_to_method | add_method | APPROVED | AXDP源码协议扫描清单.md > AXDP 老协议源码扫描清单 > 完整命令清单 > 完整命令清单 #191, line 231 | 0xC0206 / 0x0206 -> 0x0286 | CommonGetAutoShutDown | property_read | yes | Legacy: 源码扫描状态: 已发送/已解析 Impl: 请求/响应命令可作为 AXTP method 候选；methodId 不在本 Excel 中分配。 Test: 补充请求、成功响应、错误响应和 legacy adapter 转换测试。
AXDP-192 | protocol | legacyCompatibility | protocol.legacyCompatibility | method |  | map_to_method | add_method | APPROVED | AXDP源码协议扫描清单.md > AXDP 老协议源码扫描清单 > 完整命令清单 > 完整命令清单 #192, line 232 | 0xC0207 / 0x0207 -> 0x0287 | CommonSetDefaultVolume | property_write | yes | Legacy: 源码扫描状态: 已发送/已解析 Impl: 请求/响应命令可作为 AXTP method 候选；methodId 不在本 Excel 中分配。 Test: 补充请求、成功响应、错误响应和 legacy adapter 转换测试。
AXDP-193 | protocol | legacyCompatibility | protocol.legacyCompatibility | method |  | map_to_method | add_method | APPROVED | AXDP源码协议扫描清单.md > AXDP 老协议源码扫描清单 > 完整命令清单 > 完整命令清单 #193, line 233 | 0xC0208 / 0x0208 -> 0x0288 | CommonGetDefaultVolume | property_read | yes | Legacy: 源码扫描状态: 已发送/已解析 Impl: 请求/响应命令可作为 AXTP method 候选；methodId 不在本 Excel 中分配。 Test: 补充请求、成功响应、错误响应和 legacy adapter 转换测试。
AXDP-194 | protocol | legacyCompatibility | protocol.legacyCompatibility | deprecated |  | map_to_method | add_method | APPROVED | AXDP源码协议扫描清单.md > AXDP 老协议源码扫描清单 > 完整命令清单 > 完整命令清单 #194, line 234 | 0xC0209 / 0x0209 -> 0x0289 | CommonGetAudioEqParam | property_read | yes | Legacy: 源码扫描状态: 已发送/已解析 Impl: 请求/响应命令可作为 AXTP method 候选；methodId 不在本 Excel 中分配。 Test: 补充请求、成功响应、错误响应和 legacy adapter 转换测试。
AXDP-195 | protocol | legacyCompatibility | protocol.legacyCompatibility | deprecated |  | map_to_method | add_method | APPROVED | AXDP源码协议扫描清单.md > AXDP 老协议源码扫描清单 > 完整命令清单 > 完整命令清单 #195, line 235 | 0xC020A / 0x020A -> 0x028A | CommonSetAudioEqParam | property_write | yes | Legacy: 源码扫描状态: 已发送/已解析 Impl: 请求/响应命令可作为 AXTP method 候选；methodId 不在本 Excel 中分配。 Test: 补充请求、成功响应、错误响应和 legacy adapter 转换测试。
AXDP-196 | protocol | legacyCompatibility | protocol.legacyCompatibility | deprecated |  | map_to_method | add_method | APPROVED | AXDP源码协议扫描清单.md > AXDP 老协议源码扫描清单 > 完整命令清单 > 完整命令清单 #196, line 236 | 0xC020B / 0x020B -> 0x028B | CommonSetAudioEqMode | property_write | yes | Legacy: 源码扫描状态: 已发送/已解析 Impl: 请求/响应命令可作为 AXTP method 候选；methodId 不在本 Excel 中分配。 Test: 补充请求、成功响应、错误响应和 legacy adapter 转换测试。
AXDP-197 | protocol | legacyCompatibility | protocol.legacyCompatibility | deprecated |  | map_to_method | add_method | APPROVED | AXDP源码协议扫描清单.md > AXDP 老协议源码扫描清单 > 完整命令清单 > 完整命令清单 #197, line 237 | 0xC020C / 0x020C -> 0x028C | CommonGetAudioEqMode | property_read | yes | Legacy: 源码扫描状态: 已发送/已解析 Impl: 请求/响应命令可作为 AXTP method 候选；methodId 不在本 Excel 中分配。 Test: 补充请求、成功响应、错误响应和 legacy adapter 转换测试。
AXDP-199 | protocol | legacyCompatibility | protocol.legacyCompatibility | method |  | map_to_method | add_method | APPROVED | AXDP源码协议扫描清单.md > AXDP 老协议源码扫描清单 > 完整命令清单 > 完整命令清单 #199, line 239 | 0xC020E / 0x020E -> 0x028E | CommonGetWatermark | property_read | yes | Legacy: 源码扫描状态: 已发送/已解析 Impl: 请求/响应命令可作为 AXTP method 候选；methodId 不在本 Excel 中分配。 Test: 补充请求、成功响应、错误响应和 legacy adapter 转换测试。
AXDP-200 | protocol | legacyCompatibility | protocol.legacyCompatibility | needs_review |  | map_to_method | add_method | APPROVED | AXDP源码协议扫描清单.md > AXDP 老协议源码扫描清单 > 完整命令清单 > 完整命令清单 #200, line 240 | 0xC020F / 0x020F -> 0x028F | CommonSetComboKey | property_write | yes | Legacy: 源码扫描状态: 已发送/已解析 Impl: 请求/响应命令可作为 AXTP method 候选；methodId 不在本 Excel 中分配。 Test: 补充请求、成功响应、错误响应和 legacy adapter 转换测试。
AXDP-201 | protocol | legacyCompatibility | protocol.legacyCompatibility | needs_review |  | map_to_method | add_method | APPROVED | AXDP源码协议扫描清单.md > AXDP 老协议源码扫描清单 > 完整命令清单 > 完整命令清单 #201, line 241 | 0xC0210 / 0x0210 -> 0x0290 | CommonGetComboKey | property_read | yes | Legacy: 源码扫描状态: 已发送/已解析 Impl: 请求/响应命令可作为 AXTP method 候选；methodId 不在本 Excel 中分配。 Test: 补充请求、成功响应、错误响应和 legacy adapter 转换测试。
AXDP-HID-0x01 IN | protocol | legacyCompatibility | protocol.legacyCompatibility | needs_review |  | legacy_adapter_only | add_legacy_mapping | APPROVED | AXDP源码协议扫描清单.md > AXDP 老协议源码扫描清单 > HID 公共报告补充 > HID 公共报告补充, line 247 | 0x01 IN | HID Report 0x01 IN | event_notify | yes | Legacy: 设备 -> 主机; buffer[1] bit0 hookswitch, bit1 linebusy, bit2 mute, bit3 flash Impl: HID 公共 report 是历史输入/LED 兼容路径，默认只进入 legacy adapter。 Test: 验证 HID report bit 与 AXTP event/本地状态同步关系。
AXDP-HID-0x02 IN | protocol | legacyCompatibility | protocol.legacyCompatibility | needs_review |  | legacy_adapter_only | add_legacy_mapping | APPROVED | AXDP源码协议扫描清单.md > AXDP 老协议源码扫描清单 > HID 公共报告补充 > HID 公共报告补充, line 248 | 0x02 IN | HID Report 0x02 IN | event_notify | yes | Legacy: 设备 -> 主机; buffer[1]=0x01/0x02 Impl: HID 公共 report 是历史输入/LED 兼容路径，默认只进入 legacy adapter。 Test: 验证 HID report bit 与 AXTP event/本地状态同步关系。
AXDP-HID-0x03 OUT | protocol | legacyCompatibility | protocol.legacyCompatibility | needs_review |  | legacy_adapter_only | add_legacy_mapping | APPROVED | AXDP源码协议扫描清单.md > AXDP 老协议源码扫描清单 > HID 公共报告补充 > HID 公共报告补充, line 249 | 0x03 OUT | HID Report 0x03 OUT | property_write | yes | Legacy: 主机 -> 设备; buffer[1] bit0 offhook LED, bit2 mute LED Impl: HID 公共 report 是历史输入/LED 兼容路径，默认只进入 legacy adapter。 Test: 验证 HID report bit 与 AXTP event/本地状态同步关系。
AXDP-035 | device | identity | device.identity | method | device.setIdentityConfig | map_to_method | add_method | APPROVED | AXDP源码协议扫描清单.md > AXDP 老协议源码扫描清单 > 完整命令清单 > 完整命令清单 #35, line 75 | 0xC0039 / 0x0039 -> 0x00B9 | CommonSetUsbName | property_write | yes | Legacy: 源码扫描状态: 仅响应/case空 Impl: 历史实现存在 case 空、无接收 case、仅枚举或 HID report 特例；默认不进入 AXTP Core registry。 Test: 用抓包或真机确认是否仍需兼容响应/回调。
AXDP-036 | device | identity | device.identity | method | device.getIdentityConfig | map_to_method | add_method | APPROVED | AXDP源码协议扫描清单.md > AXDP 老协议源码扫描清单 > 完整命令清单 > 完整命令清单 #36, line 76 | 0xC003A / 0x003A -> 0x00BA | CommonGetUsbName | property_read | yes | Legacy: 源码扫描状态: 仅响应/case空 Impl: 历史实现存在 case 空、无接收 case、仅枚举或 HID report 特例；默认不进入 AXTP Core registry。 Test: 用抓包或真机确认是否仍需兼容响应/回调。
AXDP-058 | system | needsReview | system.needsReview | method |  | legacy_adapter_only | add_legacy_mapping | APPROVED | AXDP源码协议扫描清单.md > AXDP 老协议源码扫描清单 > 完整命令清单 > 完整命令清单 #58, line 98 | 0xC0050 / 0x0050 -> 0x00D0 | CommonGetBootDetect | property_read | yes | Legacy: 源码扫描状态: 仅响应/case空 Impl: 历史实现存在 case 空、无接收 case、仅枚举或 HID report 特例；默认不进入 AXTP Core registry。 Test: 用抓包或真机确认是否仍需兼容响应/回调。 needs_review: 21号 taxonomy 中未找到稳定 feature，请人工确认归属。
AXDP-090 | system | needsReview | system.needsReview | method |  | legacy_adapter_only | add_legacy_mapping | APPROVED | AXDP源码协议扫描清单.md > AXDP 老协议源码扫描清单 > 完整命令清单 > 完整命令清单 #90, line 130 | 0xC0071 / 0x0071 -> 0x00F1 | CommonGetBootInfo | property_read | yes | Legacy: 源码扫描状态: 仅响应/解析未回调 Impl: 历史实现存在 case 空、无接收 case、仅枚举或 HID report 特例；默认不进入 AXTP Core registry。 Test: 用抓包或真机确认是否仍需兼容响应/回调。 needs_review: 21号 taxonomy 中未找到稳定 feature，请人工确认归属。
AXDP-091 | system | needsReview | system.needsReview | method |  | legacy_adapter_only | add_legacy_mapping | APPROVED | AXDP源码协议扫描清单.md > AXDP 老协议源码扫描清单 > 完整命令清单 > 完整命令清单 #91, line 131 | 0xC0072 / 0x0072 -> 0x00F2 | CommonSetBootErase | property_write | yes | Legacy: 源码扫描状态: 仅响应/case空 Impl: 历史实现存在 case 空、无接收 case、仅枚举或 HID report 特例；默认不进入 AXTP Core registry。 Test: 用抓包或真机确认是否仍需兼容响应/回调。 needs_review: 21号 taxonomy 中未找到稳定 feature，请人工确认归属。
AXDP-001 | firmware | ota | firmware.ota | deprecated | firmware.getOtaState | map_to_stream | needs_review | APPROVED | AXDP源码协议扫描清单.md > AXDP 老协议源码扫描清单 > 完整命令清单 > 完整命令清单 #1, line 41 | 0xA0001 / 0x0001 -> 0x0081 | AlphaUpgradeInfo | property_read | yes | Legacy: 源码扫描状态: 已发送/已解析 Impl: 控制面可保留 method；数据面不要塞入 RPC payload，应评审 STREAM profile 与分片/校验模型。 Test: 覆盖 open/transfer/progress/error/cancel 或 legacy 分片兼容。
AXDP-002 | firmware | ota | firmware.ota | deprecated | firmware.getOtaState | map_to_stream | needs_review | APPROVED | AXDP源码协议扫描清单.md > AXDP 老协议源码扫描清单 > 完整命令清单 > 完整命令清单 #2, line 42 | 0xA0002 / 0x0002 -> 0x0082 | AlphaUpgradeData | stream | yes | Legacy: 源码扫描状态: 已发送/已解析 Impl: 控制面可保留 method；数据面不要塞入 RPC payload，应评审 STREAM profile 与分片/校验模型。 Test: 覆盖 open/transfer/progress/error/cancel 或 legacy 分片兼容。
AXDP-007 | firmware | ota | firmware.ota | deprecated | firmware.getOtaState | map_to_stream | needs_review | APPROVED | AXDP源码协议扫描清单.md > AXDP 老协议源码扫描清单 > 完整命令清单 > 完整命令清单 #7, line 47 | 0xB0003 / 0x0003 -> 0x0083 | BetaStartUpgrade | property_read | yes | Legacy: 源码扫描状态: 已发送/已解析 Impl: 控制面可保留 method；数据面不要塞入 RPC payload，应评审 STREAM profile 与分片/校验模型。 Test: 覆盖 open/transfer/progress/error/cancel 或 legacy 分片兼容。
AXDP-008 | firmware | ota | firmware.ota | deprecated | firmware.getOtaState | map_to_stream | needs_review | APPROVED | AXDP源码协议扫描清单.md > AXDP 老协议源码扫描清单 > 完整命令清单 > 完整命令清单 #8, line 48 | 0xB0004 / 0x0004 -> 0x0084 | BetaStopUpgrade | property_read | yes | Legacy: 源码扫描状态: 已发送/已解析 Impl: 控制面可保留 method；数据面不要塞入 RPC payload，应评审 STREAM profile 与分片/校验模型。 Test: 覆盖 open/transfer/progress/error/cancel 或 legacy 分片兼容。
AXDP-009 | firmware | ota | firmware.ota | deprecated | firmware.getOtaState | map_to_stream | needs_review | APPROVED | AXDP源码协议扫描清单.md > AXDP 老协议源码扫描清单 > 完整命令清单 > 完整命令清单 #9, line 49 | 0xB0005 / 0x0005 -> 0x0085 | BetaUpgradeInfo | property_read | yes | Legacy: 源码扫描状态: 已发送/已解析 Impl: 控制面可保留 method；数据面不要塞入 RPC payload，应评审 STREAM profile 与分片/校验模型。 Test: 覆盖 open/transfer/progress/error/cancel 或 legacy 分片兼容。
AXDP-010 | firmware | ota | firmware.ota | deprecated | firmware.getOtaState | map_to_stream | needs_review | APPROVED | AXDP源码协议扫描清单.md > AXDP 老协议源码扫描清单 > 完整命令清单 > 完整命令清单 #10, line 50 | 0xB0006 / 0x0006 -> 0x0086 | BetaUpgradeData | stream | yes | Legacy: 源码扫描状态: 已发送/已解析 Impl: 控制面可保留 method；数据面不要塞入 RPC payload，应评审 STREAM profile 与分片/校验模型。 Test: 覆盖 open/transfer/progress/error/cancel 或 legacy 分片兼容。
AXDP-011 | firmware | ota | firmware.ota | deprecated | firmware.getOtaState | map_to_stream | needs_review | APPROVED | AXDP源码协议扫描清单.md > AXDP 老协议源码扫描清单 > 完整命令清单 > 完整命令清单 #11, line 51 | 0xB0011 / 0x0011 -> 0x0091 | BetaUpgradeInfoEx | property_read | yes | Legacy: 源码扫描状态: 已发送/已解析 Impl: 控制面可保留 method；数据面不要塞入 RPC payload，应评审 STREAM profile 与分片/校验模型。 Test: 覆盖 open/transfer/progress/error/cancel 或 legacy 分片兼容。
AXDP-012 | firmware | ota | firmware.ota | deprecated | firmware.getOtaState | map_to_stream | needs_review | APPROVED | AXDP源码协议扫描清单.md > AXDP 老协议源码扫描清单 > 完整命令清单 > 完整命令清单 #12, line 52 | 0xB0012 / 0x0012 -> 0x0092 | BetaUpgradeDataEx | property_read | yes | Legacy: 源码扫描状态: 已发送/已解析 Impl: 控制面可保留 method；数据面不要塞入 RPC payload，应评审 STREAM profile 与分片/校验模型。 Test: 覆盖 open/transfer/progress/error/cancel 或 legacy 分片兼容。
AXDP-146 | file | transfer | file.transfer | deprecated | file.cancelTransfer | map_to_stream | add_method | APPROVED | AXDP源码协议扫描清单.md > AXDP 老协议源码扫描清单 > 完整命令清单 > 完整命令清单 #146, line 186 | 0xC013F / 0x013F -> 0x01BF | CommonGetStreamMediaStatus | stream | yes | Legacy: 源码扫描状态: 仅响应/case空 Impl: 控制面可保留 method；数据面不要塞入 RPC payload，应评审 STREAM profile 与分片/校验模型。 Test: 覆盖 open/transfer/progress/error/cancel 或 legacy 分片兼容。
AXDP-198 | display | needsReview | display.needsReview | method |  | legacy_adapter_only | add_legacy_mapping | APPROVED | AXDP源码协议扫描清单.md > AXDP 老协议源码扫描清单 > 完整命令清单 > 完整命令清单 #198, line 238 | 0xC020D / 0x020D -> 0x028D | CommonSetWatermark | property_write | yes | Legacy: 源码扫描状态: 仅发送/无接收case Impl: 历史实现存在 case 空、无接收 case、仅枚举或 HID report 特例；默认不进入 AXTP Core registry。 Test: 用抓包或真机确认是否仍需兼容响应/回调。 needs_review: 21号 taxonomy 中未找到稳定 feature，请人工确认归属。
AXDP-048 | camera | image | camera.image | method |  | legacy_adapter_only | add_legacy_mapping | APPROVED | AXDP源码协议扫描清单.md > AXDP 老协议源码扫描清单 > 完整命令清单 > 完整命令清单 #48, line 88 | 0xC0046 / 0x0046 -> 0x00C6 | CommonSetWdrState | property_write | yes | Legacy: 源码扫描状态: 已发送/case空 Impl: 历史实现存在 case 空、无接收 case、仅枚举或 HID report 特例；默认不进入 AXTP Core registry。 Test: 用抓包或真机确认是否仍需兼容响应/回调。
AXDP-135 | camera | image | camera.image | needs_review |  | legacy_adapter_only | add_legacy_mapping | APPROVED | AXDP源码协议扫描清单.md > AXDP 老协议源码扫描清单 > 完整命令清单 > 完整命令清单 #135, line 175 | 0xC0132 / 0x0132 -> 0x01B2 | CommonSetImageStyle | property_write | yes | Legacy: 源码扫描状态: 仅发送/无接收case Impl: 历史实现存在 case 空、无接收 case、仅枚举或 HID report 特例；默认不进入 AXTP Core registry。 Test: 用抓包或真机确认是否仍需兼容响应/回调。
AXDP-129 | camera | ptz | camera.ptz | method |  | legacy_adapter_only | add_legacy_mapping | APPROVED | AXDP源码协议扫描清单.md > AXDP 老协议源码扫描清单 > 完整命令清单 > 完整命令清单 #129, line 169 | 0xC0124 / 0x0124 -> 0x01A4 | CommonSetViscaUdpPort | property_write | yes | Legacy: 源码扫描状态: 已发送/case空 Impl: 历史实现存在 case 空、无接收 case、仅枚举或 HID report 特例；默认不进入 AXTP Core registry。 Test: 用抓包或真机确认是否仍需兼容响应/回调。
AXDP-081 | camera | zoom | camera.zoom | method |  | legacy_adapter_only | add_legacy_mapping | APPROVED | AXDP源码协议扫描清单.md > AXDP 老协议源码扫描清单 > 完整命令清单 > 完整命令清单 #81, line 121 | 0xC0068 / 0x0068 -> 0x00E8 | CommonSetPanTiltZoom | property_write | yes | Legacy: 源码扫描状态: 仅响应/case空 Impl: 历史实现存在 case 空、无接收 case、仅枚举或 HID report 特例；默认不进入 AXTP Core registry。 Test: 用抓包或真机确认是否仍需兼容响应/回调。
AXDP-082 | camera | zoom | camera.zoom | method |  | legacy_adapter_only | add_legacy_mapping | APPROVED | AXDP源码协议扫描清单.md > AXDP 老协议源码扫描清单 > 完整命令清单 > 完整命令清单 #82, line 122 | 0xC0069 / 0x0069 -> 0x00E9 | CommonGetPanTiltZoom | property_read | yes | Legacy: 源码扫描状态: 仅响应/解析未回调 Impl: 历史实现存在 case 空、无接收 case、仅枚举或 HID report 特例；默认不进入 AXTP Core registry。 Test: 用抓包或真机确认是否仍需兼容响应/回调。
AXDP-013 | video | framing | video.framing | deprecated | video.setFramingConfig | map_to_method | add_method | APPROVED | AXDP源码协议扫描清单.md > AXDP 老协议源码扫描清单 > 完整命令清单 > 完整命令清单 #13, line 53 | 0xC0021 / 0x0021 -> 0x00A1 | CommonSetVideoMode | property_write | yes | Legacy: 源码扫描状态: 已发送/case空 Impl: 历史实现存在 case 空、无接收 case、仅枚举或 HID report 特例；默认不进入 AXTP Core registry。 Test: 用抓包或真机确认是否仍需兼容响应/回调。
AXDP-027 | video | framing | video.framing | deprecated |  | legacy_adapter_only | add_legacy_mapping | REVIEWING | AXDP源码协议扫描清单.md > AXDP 老协议源码扫描清单 > 完整命令清单 > 完整命令清单 #27, line 67 | 0xC0031 / 0x0031 -> 0x00B1 | CommonSetVideoTrackMode | property_write | yes | Legacy: 源码扫描状态: 已发送/case空 Impl: 历史实现存在 case 空、无接收 case、仅枚举或 HID report 特例；默认不进入 AXTP Core registry。 Test: 用抓包或真机确认是否仍需兼容响应/回调。
AXDP-114 | video | framing | video.framing | method |  | legacy_adapter_only | add_legacy_mapping | REVIEWING | AXDP源码协议扫描清单.md > AXDP 老协议源码扫描清单 > 完整命令清单 > 完整命令清单 #114, line 154 | 0xC0115 / 0x0115 -> 0x0195 | CommonGetRegionTracking | property_read | yes | Legacy: 源码扫描状态: 仅响应/解析未回调 Impl: 历史实现存在 case 空、无接收 case、仅枚举或 HID report 特例；默认不进入 AXTP Core registry。 Test: 用抓包或真机确认是否仍需兼容响应/回调。
AXDP-115 | video | framing | video.framing | method |  | legacy_adapter_only | add_legacy_mapping | REVIEWING | AXDP源码协议扫描清单.md > AXDP 老协议源码扫描清单 > 完整命令清单 > 完整命令清单 #115, line 155 | 0xC0116 / 0x0116 -> 0x0196 | CommonSetRegionTracking | property_write | yes | Legacy: 源码扫描状态: 仅响应/case空 Impl: 历史实现存在 case 空、无接收 case、仅枚举或 HID report 特例；默认不进入 AXTP Core registry。 Test: 用抓包或真机确认是否仍需兼容响应/回调。
AXDP-120 | video | framing | video.framing | deprecated |  | legacy_adapter_only | add_legacy_mapping | REVIEWING | AXDP源码协议扫描清单.md > AXDP 老协议源码扫描清单 > 完整命令清单 > 完整命令清单 #120, line 160 | 0xC011B / 0x011B -> 0x019B | CommonSetStartupPosition | property_write | yes | Legacy: 源码扫描状态: 已发送/case空 Impl: 历史实现存在 case 空、无接收 case、仅枚举或 HID report 特例；默认不进入 AXTP Core registry。 Test: 用抓包或真机确认是否仍需兼容响应/回调。
AXDP-131 | video | framing | video.framing | deprecated |  | legacy_adapter_only | add_legacy_mapping | REVIEWING | AXDP源码协议扫描清单.md > AXDP 老协议源码扫描清单 > 完整命令清单 > 完整命令清单 #131, line 171 | 0xC0126 / 0x0126 -> 0x01A6 | CommonSetHorTrackingStrategy | property_write | yes | Legacy: 源码扫描状态: 仅响应/case空 Impl: 历史实现存在 case 空、无接收 case、仅枚举或 HID report 特例；默认不进入 AXTP Core registry。 Test: 用抓包或真机确认是否仍需兼容响应/回调。
AXDP-132 | video | framing | video.framing | deprecated |  | legacy_adapter_only | add_legacy_mapping | REVIEWING | AXDP源码协议扫描清单.md > AXDP 老协议源码扫描清单 > 完整命令清单 > 完整命令清单 #132, line 172 | 0xC0127 / 0x0127 -> 0x01A7 | CommonGetHorTrackingStrategy | property_read | yes | Legacy: 源码扫描状态: 仅响应/解析未回调 Impl: 历史实现存在 case 空、无接收 case、仅枚举或 HID report 特例；默认不进入 AXTP Core registry。 Test: 用抓包或真机确认是否仍需兼容响应/回调。
AXDP-133 | video | framing | video.framing | deprecated |  | legacy_adapter_only | add_legacy_mapping | REVIEWING | AXDP源码协议扫描清单.md > AXDP 老协议源码扫描清单 > 完整命令清单 > 完整命令清单 #133, line 173 | 0xC0128 / 0x0128 -> 0x01A8 | CommonSetVerTrackingStrategy | property_write | yes | Legacy: 源码扫描状态: 仅响应/case空 Impl: 历史实现存在 case 空、无接收 case、仅枚举或 HID report 特例；默认不进入 AXTP Core registry。 Test: 用抓包或真机确认是否仍需兼容响应/回调。
AXDP-134 | video | framing | video.framing | deprecated |  | legacy_adapter_only | add_legacy_mapping | REVIEWING | AXDP源码协议扫描清单.md > AXDP 老协议源码扫描清单 > 完整命令清单 > 完整命令清单 #134, line 174 | 0xC0129 / 0x0129 -> 0x01A9 | CommonGetVerTrackingStrategy | property_read | yes | Legacy: 源码扫描状态: 仅响应/解析未回调 Impl: 历史实现存在 case 空、无接收 case、仅枚举或 HID report 特例；默认不进入 AXTP Core registry。 Test: 用抓包或真机确认是否仍需兼容响应/回调。
AXDP-094 | video | ndi | video.ndi | method |  | legacy_adapter_only | add_legacy_mapping | REVIEWING | AXDP源码协议扫描清单.md > AXDP 老协议源码扫描清单 > 完整命令清单 > 完整命令清单 #94, line 134 | 0xC0101 / 0x0101 -> 0x0181 | CommonSetNDIState | property_write | yes | Legacy: 源码扫描状态: 仅响应/case空 Impl: 历史实现存在 case 空、无接收 case、仅枚举或 HID report 特例；默认不进入 AXTP Core registry。 Test: 用抓包或真机确认是否仍需兼容响应/回调。
AXDP-095 | video | ndi | video.ndi | method |  | legacy_adapter_only | add_legacy_mapping | REVIEWING | AXDP源码协议扫描清单.md > AXDP 老协议源码扫描清单 > 完整命令清单 > 完整命令清单 #95, line 135 | 0xC0102 / 0x0102 -> 0x0182 | CommonGetNDIState | property_read | yes | Legacy: 源码扫描状态: 仅响应/解析未回调 Impl: 历史实现存在 case 空、无接收 case、仅枚举或 HID report 特例；默认不进入 AXTP Core registry。 Test: 用抓包或真机确认是否仍需兼容响应/回调。
AXDP-015 | video | needsReview | video.needsReview | method | video.getPeopleCount | map_to_method | add_method | APPROVED | AXDP源码协议扫描清单.md > AXDP 老协议源码扫描清单 > 完整命令清单 > 完整命令清单 #15, line 55 | 0xC0023 / 0x0023 -> 0x00A3 | CommonGetPeopleNumber | property_read | yes | Legacy: 源码扫描状态: 仅响应/解析未回调 Impl: 历史实现存在 case 空、无接收 case、仅枚举或 HID report 特例；默认不进入 AXTP Core registry。 Test: 用抓包或真机确认是否仍需兼容响应/回调。 needs_review: 21号 taxonomy 中未找到稳定 feature，请人工确认归属。
AXDP-033 | video | needsReview | video.needsReview | method | video.setSplitCount | map_to_method | add_method | APPROVED | AXDP源码协议扫描清单.md > AXDP 老协议源码扫描清单 > 完整命令清单 > 完整命令清单 #33, line 73 | 0xC0037 / 0x0037 -> 0x00B7 | CommonSetSplitScreenNumber | property_write | yes | Legacy: 源码扫描状态: 已发送/case空 Impl: 历史实现存在 case 空、无接收 case、仅枚举或 HID report 特例；默认不进入 AXTP Core registry。 Test: 用抓包或真机确认是否仍需兼容响应/回调。 needs_review: 21号 taxonomy 中未找到稳定 feature，请人工确认归属。
AXDP-188 | video | needsReview | video.needsReview | method |  | legacy_adapter_only | add_legacy_mapping | REVIEWING | AXDP源码协议扫描清单.md > AXDP 老协议源码扫描清单 > 完整命令清单 > 完整命令清单 #188, line 228 | 0xC0202 / 0x0202 -> 0x0282 | CommonSetFrameRateSwitch | property_write | yes | Legacy: 源码扫描状态: 已发送/case空 Impl: 历史实现存在 case 空、无接收 case、仅枚举或 HID report 特例；默认不进入 AXTP Core registry。 Test: 用抓包或真机确认是否仍需兼容响应/回调。 needs_review: 21号 taxonomy 中未找到稳定 feature，请人工确认归属。
AXDP-050 | video | osd | video.osd | method |  | legacy_adapter_only | add_legacy_mapping | APPROVED | AXDP源码协议扫描清单.md > AXDP 老协议源码扫描清单 > 完整命令清单 > 完整命令清单 #50, line 90 | 0xC0048 / 0x0048 -> 0x00C8 | CommonSetOsdMirrorState | property_write | yes | Legacy: 源码扫描状态: 已发送/case空 Impl: 历史实现存在 case 空、无接收 case、仅枚举或 HID report 特例；默认不进入 AXTP Core registry。 Test: 用抓包或真机确认是否仍需兼容响应/回调。
AXDP-122 | video | osd | video.osd | method |  | legacy_adapter_only | add_legacy_mapping | APPROVED | AXDP源码协议扫描清单.md > AXDP 老协议源码扫描清单 > 完整命令清单 > 完整命令清单 #122, line 162 | 0xC011D / 0x011D -> 0x019D | CommonSetMenuBarLanguage | property_write | yes | Legacy: 源码扫描状态: 仅响应/case空 Impl: 历史实现存在 case 空、无接收 case、仅枚举或 HID report 特例；默认不进入 AXTP Core registry。 Test: 用抓包或真机确认是否仍需兼容响应/回调。
AXDP-123 | video | osd | video.osd | method |  | legacy_adapter_only | add_legacy_mapping | APPROVED | AXDP源码协议扫描清单.md > AXDP 老协议源码扫描清单 > 完整命令清单 > 完整命令清单 #123, line 163 | 0xC011E / 0x011E -> 0x019E | CommonGetMenuBarLanguage | property_read | yes | Legacy: 源码扫描状态: 仅响应/解析未回调 Impl: 历史实现存在 case 空、无接收 case、仅枚举或 HID report 特例；默认不进入 AXTP Core registry。 Test: 用抓包或真机确认是否仍需兼容响应/回调。
AXDP-029 | video | outputTransform | video.outputTransform | deprecated | video.getOutputTransformConfig | map_to_method | add_method | APPROVED | AXDP源码协议扫描清单.md > AXDP 老协议源码扫描清单 > 完整命令清单 > 完整命令清单 #29, line 69 | 0xC0033 / 0x0033 -> 0x00B3 | CommonSetMirrorState | property_write | yes | Legacy: 源码扫描状态: 已发送/case空 Impl: 历史实现存在 case 空、无接收 case、仅枚举或 HID report 特例；默认不进入 AXTP Core registry。 Test: 用抓包或真机确认是否仍需兼容响应/回调。
AXDP-143 | video | rtsp | video.rtsp | method | video.getRtspConfig | map_to_stream | add_method | REVIEWING | AXDP源码协议扫描清单.md > AXDP 老协议源码扫描清单 > 完整命令清单 > 完整命令清单 #143, line 183 | 0xC013C / 0x013C -> 0x01BC | CommonSetRTSPStreamURL | stream | yes | Legacy: 源码扫描状态: 已发送/case空 Impl: 控制面可保留 method；数据面不要塞入 RPC payload，应评审 STREAM profile 与分片/校验模型。 Test: 覆盖 open/transfer/progress/error/cancel 或 legacy 分片兼容。
AXDP-144 | video | rtsp | video.rtsp | method | video.getRtspConfig | map_to_stream | add_method | REVIEWING | AXDP源码协议扫描清单.md > AXDP 老协议源码扫描清单 > 完整命令清单 > 完整命令清单 #144, line 184 | 0xC013D / 0x013D -> 0x01BD | CommonGetRTSPStreamURL | stream | yes | Legacy: 源码扫描状态: 已发送/已解析 Impl: 控制面可保留 method；数据面不要塞入 RPC payload，应评审 STREAM profile 与分片/校验模型。 Test: 覆盖 open/transfer/progress/error/cancel 或 legacy 分片兼容。
AXDP-118 | video | stream | video.stream | method | video.openStream | map_to_stream | needs_review | REVIEWING | AXDP源码协议扫描清单.md > AXDP 老协议源码扫描清单 > 完整命令清单 > 完整命令清单 #118, line 158 | 0xC0119 / 0x0119 -> 0x0199 | CommonSetNoTargetStrategyState | request_response | yes | Legacy: 源码扫描状态: 仅响应/case空 Impl: 控制面可保留 method；数据面不要塞入 RPC payload，应评审 STREAM profile 与分片/校验模型。 Test: 覆盖 open/transfer/progress/error/cancel 或 legacy 分片兼容。
AXDP-119 | video | stream | video.stream | method | video.openStream | map_to_stream | needs_review | REVIEWING | AXDP源码协议扫描清单.md > AXDP 老协议源码扫描清单 > 完整命令清单 > 完整命令清单 #119, line 159 | 0xC011A / 0x011A -> 0x019A | CommonGetNoTargetStrategyState | property_read | yes | Legacy: 源码扫描状态: 仅响应/解析未回调 Impl: 控制面可保留 method；数据面不要塞入 RPC payload，应评审 STREAM profile 与分片/校验模型。 Test: 覆盖 open/transfer/progress/error/cancel 或 legacy 分片兼容。
AXDP-057 | audio | algorithm | audio.algorithm | deprecated |  | legacy_adapter_only | add_legacy_mapping | APPROVED | AXDP源码协议扫描清单.md > AXDP 老协议源码扫描清单 > 完整命令清单 > 完整命令清单 #57, line 97 | 0xC004F / 0x004F -> 0x00CF | CommonSetNoiseSuppressionLevel | property_write | yes | Legacy: 源码扫描状态: 已发送/case空 Impl: 历史实现存在 case 空、无接收 case、仅枚举或 HID report 特例；默认不进入 AXTP Core registry。 Test: 用抓包或真机确认是否仍需兼容响应/回调。
AXDP-060 | audio | algorithm | audio.algorithm | deprecated |  | legacy_adapter_only | add_legacy_mapping | APPROVED | AXDP源码协议扫描清单.md > AXDP 老协议源码扫描清单 > 完整命令清单 > 完整命令清单 #60, line 100 | 0xC0052 / 0x0052 -> 0x00D2 | CommonSetReverberationSuppressionLevel | property_write | yes | Legacy: 源码扫描状态: 已发送/case空 Impl: 历史实现存在 case 空、无接收 case、仅枚举或 HID report 特例；默认不进入 AXTP Core registry。 Test: 用抓包或真机确认是否仍需兼容响应/回调。
AXDP-062 | audio | algorithm | audio.algorithm | deprecated |  | legacy_adapter_only | add_legacy_mapping | APPROVED | AXDP源码协议扫描清单.md > AXDP 老协议源码扫描清单 > 完整命令清单 > 完整命令清单 #62, line 102 | 0xC0054 / 0x0054 -> 0x00D4 | CommonSetEchoCancellationLevel | property_write | yes | Legacy: 源码扫描状态: 已发送/case空 Impl: 历史实现存在 case 空、无接收 case、仅枚举或 HID report 特例；默认不进入 AXTP Core registry。 Test: 用抓包或真机确认是否仍需兼容响应/回调。
AXDP-066 | audio | algorithm | audio.algorithm | deprecated |  | legacy_adapter_only | add_legacy_mapping | APPROVED | AXDP源码协议扫描清单.md > AXDP 老协议源码扫描清单 > 完整命令清单 > 完整命令清单 #66, line 106 | 0xC0058 / 0x0058 -> 0x00D8 | CommonSetDefaultNoiseSuppressionLevel | property_write | yes | Legacy: 源码扫描状态: 仅响应/case空 Impl: 历史实现存在 case 空、无接收 case、仅枚举或 HID report 特例；默认不进入 AXTP Core registry。 Test: 用抓包或真机确认是否仍需兼容响应/回调。
AXDP-069 | audio | algorithm | audio.algorithm | deprecated |  | legacy_adapter_only | add_legacy_mapping | APPROVED | AXDP源码协议扫描清单.md > AXDP 老协议源码扫描清单 > 完整命令清单 > 完整命令清单 #69, line 109 | 0xC005B / 0x005B -> 0x00DB | CommonGetDefaultEchoCancellationLevel | property_read | yes | Legacy: 源码扫描状态: 仅响应/解析未回调 Impl: 历史实现存在 case 空、无接收 case、仅枚举或 HID report 特例；默认不进入 AXTP Core registry。 Test: 用抓包或真机确认是否仍需兼容响应/回调。
AXDP-157 | audio | algorithm | audio.algorithm | deprecated |  | legacy_adapter_only | add_legacy_mapping | APPROVED | AXDP源码协议扫描清单.md > AXDP 老协议源码扫描清单 > 完整命令清单 > 完整命令清单 #157, line 197 | 0xC014A / 0x014A -> 0x01CA | CommonSetDereverationAlgParam | property_write | yes | Legacy: 源码扫描状态: 仅发送/无接收case Impl: 历史实现存在 case 空、无接收 case、仅枚举或 HID report 特例；默认不进入 AXTP Core registry。 Test: 用抓包或真机确认是否仍需兼容响应/回调。
AXDP-042 | audio | eq | audio.eq | method |  | legacy_adapter_only | add_legacy_mapping | APPROVED | AXDP源码协议扫描清单.md > AXDP 老协议源码扫描清单 > 完整命令清单 > 完整命令清单 #42, line 82 | 0xC0040 / 0x0040 -> 0x00C0 | CommonSetPowerLineFreq | property_write | yes | Legacy: 源码扫描状态: 已发送/case空 Impl: 历史实现存在 case 空、无接收 case、仅枚举或 HID report 特例；默认不进入 AXTP Core registry。 Test: 用抓包或真机确认是否仍需兼容响应/回调。
AXDP-063 | audio | eq | audio.eq | deprecated |  | legacy_adapter_only | add_legacy_mapping | APPROVED | AXDP源码协议扫描清单.md > AXDP 老协议源码扫描清单 > 完整命令清单 > 完整命令清单 #63, line 103 | 0xC0055 / 0x0055 -> 0x00D5 | CommonGetRecordEqParams | property_read | yes | Legacy: 源码扫描状态: 仅响应/case空 Impl: 历史实现存在 case 空、无接收 case、仅枚举或 HID report 特例；默认不进入 AXTP Core registry。 Test: 用抓包或真机确认是否仍需兼容响应/回调。
AXDP-064 | audio | eq | audio.eq | deprecated |  | legacy_adapter_only | add_legacy_mapping | APPROVED | AXDP源码协议扫描清单.md > AXDP 老协议源码扫描清单 > 完整命令清单 > 完整命令清单 #64, line 104 | 0xC0056 / 0x0056 -> 0x00D6 | CommonSetRecordEqParams | property_write | yes | Legacy: 源码扫描状态: 仅响应/case空 Impl: 历史实现存在 case 空、无接收 case、仅枚举或 HID report 特例；默认不进入 AXTP Core registry。 Test: 用抓包或真机确认是否仍需兼容响应/回调。
AXDP-071 | audio | eq | audio.eq | deprecated |  | legacy_adapter_only | add_legacy_mapping | APPROVED | AXDP源码协议扫描清单.md > AXDP 老协议源码扫描清单 > 完整命令清单 > 完整命令清单 #71, line 111 | 0xC005D / 0x005D -> 0x00DD | CommonGetDefaultRecordEqParams | property_read | yes | Legacy: 源码扫描状态: 仅响应/case空 Impl: 历史实现存在 case 空、无接收 case、仅枚举或 HID report 特例；默认不进入 AXTP Core registry。 Test: 用抓包或真机确认是否仍需兼容响应/回调。
AXDP-072 | audio | eq | audio.eq | deprecated |  | legacy_adapter_only | add_legacy_mapping | APPROVED | AXDP源码协议扫描清单.md > AXDP 老协议源码扫描清单 > 完整命令清单 > 完整命令清单 #72, line 112 | 0xC005F / 0x005F -> 0x00DF | CommonSetDefaultRecordEqParams | property_write | yes | Legacy: 源码扫描状态: 仅响应/case空 Impl: 历史实现存在 case 空、无接收 case、仅枚举或 HID report 特例；默认不进入 AXTP Core registry。 Test: 用抓包或真机确认是否仍需兼容响应/回调。
AXDP-016 | audio | input | audio.input | method | audio.getInputConfig | map_to_method | add_method | APPROVED | AXDP源码协议扫描清单.md > AXDP 老协议源码扫描清单 > 完整命令清单 > 完整命令清单 #16, line 56 | 0xC0024 / 0x0024 -> 0x00A4 | CommonSetMicUsed | property_write | yes | Legacy: 源码扫描状态: 已发送/case空 Impl: 历史实现存在 case 空、无接收 case、仅枚举或 HID report 特例；默认不进入 AXTP Core registry。 Test: 用抓包或真机确认是否仍需兼容响应/回调。
AXDP-023 | audio | input | audio.input | method | audio.getInputConfig | map_to_method | add_method | APPROVED | AXDP源码协议扫描清单.md > AXDP 老协议源码扫描清单 > 完整命令清单 > 完整命令清单 #23, line 63 | 0xC002B / 0x002B -> 0x00AB | CommonSetUacState | property_write | yes | Legacy: 源码扫描状态: 已发送/case空 Impl: 历史实现存在 case 空、无接收 case、仅枚举或 HID report 特例；默认不进入 AXTP Core registry。 Test: 用抓包或真机确认是否仍需兼容响应/回调。
AXDP-025 | audio | input | audio.input | needs_review |  | legacy_adapter_only | add_legacy_mapping | APPROVED | AXDP源码协议扫描清单.md > AXDP 老协议源码扫描清单 > 完整命令清单 > 完整命令清单 #25, line 65 | 0xC002D / 0x002D -> 0x00AD | CommonTestAudioConsistency | property_read | yes | Legacy: 源码扫描状态: 已发送/case空 Impl: 历史实现存在 case 空、无接收 case、仅枚举或 HID report 特例；默认不进入 AXTP Core registry。 Test: 用抓包或真机确认是否仍需兼容响应/回调。
AXDP-075 | audio | volume | audio.volume | method |  | legacy_adapter_only | add_legacy_mapping | APPROVED | AXDP源码协议扫描清单.md > AXDP 老协议源码扫描清单 > 完整命令清单 > 完整命令清单 #75, line 115 | 0xC0062 / 0x0062 -> 0x00E2 | CommonSetMuteLightEnhancement | property_write | yes | Legacy: 源码扫描状态: 已发送/case空 Impl: 历史实现存在 case 空、无接收 case、仅枚举或 HID report 特例；默认不进入 AXTP Core registry。 Test: 用抓包或真机确认是否仍需兼容响应/回调。
AXDP-026 | network | ap | network.ap | needs_review |  | legacy_adapter_only | add_legacy_mapping | APPROVED | AXDP源码协议扫描清单.md > AXDP 老协议源码扫描清单 > 完整命令清单 > 完整命令清单 #26, line 66 | 0xC002E / 0x002E -> 0x00AE | CommonTestNetworkPort | property_read | yes | Legacy: 源码扫描状态: 已发送/case空 Impl: 历史实现存在 case 空、无接收 case、仅枚举或 HID report 特例；默认不进入 AXTP Core registry。 Test: 用抓包或真机确认是否仍需兼容响应/回调。
AXDP-065 | network | ap | network.ap | deprecated |  | legacy_adapter_only | add_legacy_mapping | APPROVED | AXDP源码协议扫描清单.md > AXDP 老协议源码扫描清单 > 完整命令清单 > 完整命令清单 #65, line 105 | 0xC0057 / 0x0057 -> 0x00D7 | CommonGetDefaultNoiseSuppressionLevel | property_read | yes | Legacy: 源码扫描状态: 仅响应/解析未回调 Impl: 历史实现存在 case 空、无接收 case、仅枚举或 HID report 特例；默认不进入 AXTP Core registry。 Test: 用抓包或真机确认是否仍需兼容响应/回调。
AXDP-070 | network | ap | network.ap | deprecated |  | legacy_adapter_only | add_legacy_mapping | APPROVED | AXDP源码协议扫描清单.md > AXDP 老协议源码扫描清单 > 完整命令清单 > 完整命令清单 #70, line 110 | 0xC005C / 0x005C -> 0x00DC | CommonSetDefaultEchoCancellationLevel | property_write | yes | Legacy: 源码扫描状态: 仅响应/case空 Impl: 历史实现存在 case 空、无接收 case、仅枚举或 HID report 特例；默认不进入 AXTP Core registry。 Test: 用抓包或真机确认是否仍需兼容响应/回调。
AXDP-092 | network | ap | network.ap | method |  | legacy_adapter_only | add_legacy_mapping | APPROVED | AXDP源码协议扫描清单.md > AXDP 老协议源码扫描清单 > 完整命令清单 > 完整命令清单 #92, line 132 | 0xC0073 / 0x0073 -> 0x00F3 | CommonSetPrivacyEnable | property_write | yes | Legacy: 源码扫描状态: 已发送/case空 Impl: 历史实现存在 case 空、无接收 case、仅枚举或 HID report 特例；默认不进入 AXTP Core registry。 Test: 用抓包或真机确认是否仍需兼容响应/回调。
AXDP-037 | network | interface | network.interface | method | network.setInterface | map_to_method | add_legacy_mapping | APPROVED | AXDP源码协议扫描清单.md > AXDP 老协议源码扫描清单 > 完整命令清单 > 完整命令清单 #37, line 77 | 0xC003B / 0x003B -> 0x00BB | CommonSetUsbPid | property_write | yes | Legacy: 源码扫描状态: 仅响应/case空 Impl: 历史实现存在 case 空、无接收 case、仅枚举或 HID report 特例；默认不进入 AXTP Core registry。 Test: 用抓包或真机确认是否仍需兼容响应/回调。
AXDP-038 | network | interface | network.interface | method | network.getInterfaceState | map_to_method | add_legacy_mapping | APPROVED | AXDP源码协议扫描清单.md > AXDP 老协议源码扫描清单 > 完整命令清单 > 完整命令清单 #38, line 78 | 0xC003C / 0x003C -> 0x00BC | CommonGetUsbPid | property_read | yes | Legacy: 源码扫描状态: 仅响应/case空 Impl: 历史实现存在 case 空、无接收 case、仅枚举或 HID report 特例；默认不进入 AXTP Core registry。 Test: 用抓包或真机确认是否仍需兼容响应/回调。
AXDP-039 | network | interface | network.interface | method | network.setInterface | map_to_method | add_legacy_mapping | APPROVED | AXDP源码协议扫描清单.md > AXDP 老协议源码扫描清单 > 完整命令清单 > 完整命令清单 #39, line 79 | 0xC003D / 0x003D -> 0x00BD | CommonSetUsbVid | property_write | yes | Legacy: 源码扫描状态: 仅响应/case空 Impl: 历史实现存在 case 空、无接收 case、仅枚举或 HID report 特例；默认不进入 AXTP Core registry。 Test: 用抓包或真机确认是否仍需兼容响应/回调。
AXDP-040 | network | interface | network.interface | method | network.getInterfaceState | map_to_method | add_legacy_mapping | APPROVED | AXDP源码协议扫描清单.md > AXDP 老协议源码扫描清单 > 完整命令清单 > 完整命令清单 #40, line 80 | 0xC003E / 0x003E -> 0x00BE | CommonGetUsbVid | property_read | yes | Legacy: 源码扫描状态: 仅响应/case空 Impl: 历史实现存在 case 空、无接收 case、仅枚举或 HID report 特例；默认不进入 AXTP Core registry。 Test: 用抓包或真机确认是否仍需兼容响应/回调。
AXDP-088 | network | interface | network.interface | method |  | legacy_adapter_only | add_legacy_mapping | APPROVED | AXDP源码协议扫描清单.md > AXDP 老协议源码扫描清单 > 完整命令清单 > 完整命令清单 #88, line 128 | 0xC006F / 0x006F -> 0x00EF | CommonSetUsbSpeedMode | property_write | yes | Legacy: 源码扫描状态: 已发送/case空 Impl: 历史实现存在 case 空、无接收 case、仅枚举或 HID report 特例；默认不进入 AXTP Core registry。 Test: 用抓包或真机确认是否仍需兼容响应/回调。
AXDP-054 | network | ip | network.ip | deprecated |  | legacy_adapter_only | add_legacy_mapping | REVIEWING | AXDP源码协议扫描清单.md > AXDP 老协议源码扫描清单 > 完整命令清单 > 完整命令清单 #54, line 94 | 0xC004C / 0x004C -> 0x00CC | CommonSetFlipState | property_write | yes | Legacy: 源码扫描状态: 已发送/case空 Impl: 历史实现存在 case 空、无接收 case、仅枚举或 HID report 特例；默认不进入 AXTP Core registry。 Test: 用抓包或真机确认是否仍需兼容响应/回调。
AXDP-099 | network | ip | network.ip | deprecated |  | legacy_adapter_only | add_legacy_mapping | APPROVED | AXDP源码协议扫描清单.md > AXDP 老协议源码扫描清单 > 完整命令清单 > 完整命令清单 #99, line 139 | 0xC0106 / 0x0106 -> 0x0186 | CommonSetIPAddress | property_write | yes | Legacy: 源码扫描状态: 已发送/case空 Impl: 历史实现存在 case 空、无接收 case、仅枚举或 HID report 特例；默认不进入 AXTP Core registry。 Test: 用抓包或真机确认是否仍需兼容响应/回调。
AXDP-137 | network | ip | network.ip | deprecated |  | legacy_adapter_only | add_legacy_mapping | REVIEWING | AXDP源码协议扫描清单.md > AXDP 老协议源码扫描清单 > 完整命令清单 > 完整命令清单 #137, line 177 | 0xC0134 / 0x0134 -> 0x01B4 | CommonSetPiPMode | property_write | yes | Legacy: 源码扫描状态: 仅发送/无接收case Impl: 历史实现存在 case 空、无接收 case、仅枚举或 HID report 特例；默认不进入 AXTP Core registry。 Test: 用抓包或真机确认是否仍需兼容响应/回调。
AXDP-155 | network | ip | network.ip | deprecated |  | legacy_adapter_only | add_legacy_mapping | APPROVED | AXDP源码协议扫描清单.md > AXDP 老协议源码扫描清单 > 完整命令清单 > 完整命令清单 #155, line 195 | 0xC0148 / 0x0148 -> 0x01C8 | CommonGetBluetoothMacAddr | property_read | yes | Legacy: 源码扫描状态: 仅响应/case空 Impl: 历史实现存在 case 空、无接收 case、仅枚举或 HID report 特例；默认不进入 AXTP Core registry。 Test: 用抓包或真机确认是否仍需兼容响应/回调。
AXDP-158 | network | needsReview | network.needsReview | deprecated |  | legacy_adapter_only | add_legacy_mapping | APPROVED | AXDP源码协议扫描清单.md > AXDP 老协议源码扫描清单 > 完整命令清单 > 完整命令清单 #158, line 198 | 0xC0154 / 0x0154 -> 0x01D4 | CommonSetBlueToothBQBMode | property_write | yes | Legacy: 源码扫描状态: 仅枚举 Impl: 历史实现存在 case 空、无接收 case、仅枚举或 HID report 特例；默认不进入 AXTP Core registry。 Test: 用抓包或真机确认是否仍需兼容响应/回调。 needs_review: 21号 taxonomy 中未找到稳定 feature，请人工确认归属。
AXDP-159 | network | needsReview | network.needsReview | deprecated |  | legacy_adapter_only | add_legacy_mapping | APPROVED | AXDP源码协议扫描清单.md > AXDP 老协议源码扫描清单 > 完整命令清单 > 完整命令清单 #159, line 199 | 0xC0155 / 0x0155 -> 0x01D5 | CommonSetBlueToothRestore | property_write | yes | Legacy: 源码扫描状态: 仅发送/无接收case Impl: 历史实现存在 case 空、无接收 case、仅枚举或 HID report 特例；默认不进入 AXTP Core registry。 Test: 用抓包或真机确认是否仍需兼容响应/回调。 needs_review: 21号 taxonomy 中未找到稳定 feature，请人工确认归属。
AXDP-160 | network | needsReview | network.needsReview | deprecated |  | legacy_adapter_only | add_legacy_mapping | APPROVED | AXDP源码协议扫描清单.md > AXDP 老协议源码扫描清单 > 完整命令清单 > 完整命令清单 #160, line 200 | 0xC0156 / 0x0156 -> 0x01D6 | CommonSetBlueToothName | property_write | yes | Legacy: 源码扫描状态: 仅枚举 Impl: 历史实现存在 case 空、无接收 case、仅枚举或 HID report 特例；默认不进入 AXTP Core registry。 Test: 用抓包或真机确认是否仍需兼容响应/回调。 needs_review: 21号 taxonomy 中未找到稳定 feature，请人工确认归属。
AXDP-161 | network | needsReview | network.needsReview | deprecated |  | legacy_adapter_only | add_legacy_mapping | APPROVED | AXDP源码协议扫描清单.md > AXDP 老协议源码扫描清单 > 完整命令清单 > 完整命令清单 #161, line 201 | 0xC0157 / 0x0157 -> 0x01D7 | CommonGetBlueToothName | property_read | yes | Legacy: 源码扫描状态: 仅枚举 Impl: 历史实现存在 case 空、无接收 case、仅枚举或 HID report 特例；默认不进入 AXTP Core registry。 Test: 用抓包或真机确认是否仍需兼容响应/回调。 needs_review: 21号 taxonomy 中未找到稳定 feature，请人工确认归属。
AXDP-172 | network | wifi | network.wifi | method |  | legacy_adapter_only | add_legacy_mapping | APPROVED | AXDP源码协议扫描清单.md > AXDP 老协议源码扫描清单 > 完整命令清单 > 完整命令清单 #172, line 212 | 0xC0167 / 0x0167 -> 0x01E7 | CommonGetTailWiFiSSID | property_read | yes | Legacy: 源码扫描状态: 已发送/case空 Impl: 历史实现存在 case 空、无接收 case、仅枚举或 HID report 特例；默认不进入 AXTP Core registry。 Test: 用抓包或真机确认是否仍需兼容响应/回调。
AXDP-111 | storage | sdCard | storage.sdCard | deprecated | storage.getSdCard | map_to_stream | add_method | APPROVED | AXDP源码协议扫描清单.md > AXDP 老协议源码扫描清单 > 完整命令清单 > 完整命令清单 #111, line 151 | 0xC0112 / 0x0112 -> 0x0192 | CommonSetFbfParamsData | property_write | yes | Legacy: 源码扫描状态: 已发送/已解析 Impl: 控制面可保留 method；数据面不要塞入 RPC payload，应评审 STREAM profile 与分片/校验模型。 Test: 覆盖 open/transfer/progress/error/cancel 或 legacy 分片兼容。
AXDP-145 | log | export | log.export | deprecated | log.cancelExport | map_to_stream | add_method | APPROVED | AXDP源码协议扫描清单.md > AXDP 老协议源码扫描清单 > 完整命令清单 > 完整命令清单 #145, line 185 | 0xC013E / 0x013E -> 0x01BE | CommonGetLogData | property_read | yes | Legacy: 源码扫描状态: 仅响应/case空 Impl: 控制面可保留 method；数据面不要塞入 RPC payload，应评审 STREAM profile 与分片/校验模型。 Test: 覆盖 open/transfer/progress/error/cancel 或 legacy 分片兼容。
AXDP-018 | diagnostic | manufacturing | diagnostic.manufacturing | needs_review | diagnostic.setManufacturing | map_to_method | add_legacy_mapping | APPROVED | AXDP源码协议扫描清单.md > AXDP 老协议源码扫描清单 > 完整命令清单 > 完整命令清单 #18, line 58 | 0xC0026 / 0x0026 -> 0x00A6 | CommonSetTestResult | property_write | yes | Legacy: 源码扫描状态: 已发送/case空 Impl: 历史实现存在 case 空、无接收 case、仅枚举或 HID report 特例；默认不进入 AXTP Core registry。 Test: 用抓包或真机确认是否仍需兼容响应/回调。
AXDP-019 | diagnostic | manufacturing | diagnostic.manufacturing | needs_review | diagnostic.getManufacturing | map_to_method | add_legacy_mapping | APPROVED | AXDP源码协议扫描清单.md > AXDP 老协议源码扫描清单 > 完整命令清单 > 完整命令清单 #19, line 59 | 0xC0027 / 0x0027 -> 0x00A7 | CommonGetTestResult | property_read | yes | Legacy: 源码扫描状态: 已发送/case空 Impl: 历史实现存在 case 空、无接收 case、仅枚举或 HID report 特例；默认不进入 AXTP Core registry。 Test: 用抓包或真机确认是否仍需兼容响应/回调。
AXDP-020 | diagnostic | manufacturing | diagnostic.manufacturing | needs_review |  | legacy_adapter_only | add_legacy_mapping | APPROVED | AXDP源码协议扫描清单.md > AXDP 老协议源码扫描清单 > 完整命令清单 > 完整命令清单 #20, line 60 | 0xC0028 / 0x0028 -> 0x00A8 | CommonSetEncryptedInfo | property_write | yes | Legacy: 源码扫描状态: 已发送/case空 Impl: 历史实现存在 case 空、无接收 case、仅枚举或 HID report 特例；默认不进入 AXTP Core registry。 Test: 用抓包或真机确认是否仍需兼容响应/回调。
AXDP-021 | diagnostic | manufacturing | diagnostic.manufacturing | needs_review |  | legacy_adapter_only | add_legacy_mapping | APPROVED | AXDP源码协议扫描清单.md > AXDP 老协议源码扫描清单 > 完整命令清单 > 完整命令清单 #21, line 61 | 0xC0029 / 0x0029 -> 0x00A9 | CommonGetEncryptedInfo | property_read | yes | Legacy: 源码扫描状态: 已发送/case空 Impl: 历史实现存在 case 空、无接收 case、仅枚举或 HID report 特例；默认不进入 AXTP Core registry。 Test: 用抓包或真机确认是否仍需兼容响应/回调。
AXDP-139 | diagnostic | manufacturing | diagnostic.manufacturing | method |  | legacy_adapter_only | add_legacy_mapping | APPROVED | AXDP源码协议扫描清单.md > AXDP 老协议源码扫描清单 > 完整命令清单 > 完整命令清单 #139, line 179 | 0xC0138 / 0x0138 -> 0x01B8 | CommonSetAudioMuteState | property_write | yes | Legacy: 源码扫描状态: 仅发送/无接收case Impl: 历史实现存在 case 空、无接收 case、仅枚举或 HID report 特例；默认不进入 AXTP Core registry。 Test: 用抓包或真机确认是否仍需兼容响应/回调。
AXDP-031 | vidoe | needsReview | vidoe.needsReview | method | vidoe.setSpeakerTackingConfig | map_to_method | add_method | APPROVED | AXDP源码协议扫描清单.md > AXDP 老协议源码扫描清单 > 完整命令清单 > 完整命令清单 #31, line 71 | 0xC0035 / 0x0035 -> 0x00B5 | CommonSetSpeakerTrackDelay | property_write | yes | Legacy: 源码扫描状态: 已发送/case空 Impl: 历史实现存在 case 空、无接收 case、仅枚举或 HID report 特例；默认不进入 AXTP Core registry。 Test: 用抓包或真机确认是否仍需兼容响应/回调。 needs_review: 21号 taxonomy 中未找到稳定 feature，请人工确认归属。

## 02_数字标牌映射
Row ID / 行ID | AXTP Domain / 域 | Feature / 业务对象 | Capability / Domain.Feature | Target Type / 目标类型 | Suggested AXTP Name / 建议新协议名 | Migration Decision / 迁移决策 | Registry Action / Registry动作 | Review Status / 评审状态 | Source / 来源 | Legacy Command / 老命令 | Legacy Name / 老名称 | Legacy Direction / 老方向 | Adapter Needed / 适配器 | Notes / 备注
SIGN-001 | protocol | legacyCompatibility | protocol.legacyCompatibility | method |  | map_to_method | add_method | TODO | NearHub-Launcher数字标牌设备管理通用管理命令.md > Device SDK 业务指令与事件设计 (RPC 参考) > 1. 系统基础 (System) > [指令] KeepAlive > heading line 37 | KeepAlive | KeepAlive | request_response | yes | Legacy: 功能: 心跳保活，用于双方检测连接存活与最后在线时间。 状态: 已研发 方向: Server <-> Device Impl: 请求/响应命令可作为 AXTP method 候选；methodId 不在本 Excel 中分配。 Test: 补充请求、成功响应、错误响应和 legacy adapter 转换测试。
SIGN-002 | protocol | legacyCompatibility | protocol.legacyCompatibility | event |  | map_to_event | add_event | REVIEWING | NearHub-Launcher数字标牌设备管理通用管理命令.md > Device SDK 业务指令与事件设计 (RPC 参考) > 1. 系统基础 (System) > [事件] KeepAlive > heading line 48 | KeepAlive | KeepAlive | event_notify | yes | Legacy: 功能: 心跳到达事件，用于记录最后在线时间（SDK 本地事件）。 状态: 已研发 方向: Server <-> Device Impl: 状态上报/notify/订阅回调按 AXTP event 建模；订阅协议本身保留在 legacy adapter。 Test: 验证事件方向、payload 字段和订阅兼容行为。
SIGN-003 | protocol | legacyCompatibility | protocol.legacyCompatibility | method |  | map_to_method | add_method | TODO | NearHub-Launcher数字标牌设备管理通用管理命令.md > Device SDK 业务指令与事件设计 (RPC 参考) > 1. 系统基础 (System) > [指令] GetDeviceInfo > heading line 62 | GetDeviceInfo | GetDeviceInfo | property_read | yes | Legacy: 功能: 获取设备基本信息（型号、名称、资源使用情况、网络状态、版本等）。 状态: 已研发 方向: Server -> Device Impl: 请求/响应命令可作为 AXTP method 候选；methodId 不在本 Excel 中分配。 Test: 补充请求、成功响应、错误响应和 legacy adapter 转换测试。
SIGN-004 | protocol | legacyCompatibility | protocol.legacyCompatibility | method |  | map_to_method | add_method | TODO | NearHub-Launcher数字标牌设备管理通用管理命令.md > Device SDK 业务指令与事件设计 (RPC 参考) > 1. 系统基础 (System) > [指令] SetDeviceName > heading line 81 | SetDeviceName | SetDeviceName | property_write | yes | Legacy: 功能: 设置设备自定义显示名称。 状态: 未研发 方向: Server -> Device，Device -> Server Impl: 请求/响应命令可作为 AXTP method 候选；methodId 不在本 Excel 中分配。 Test: 补充请求、成功响应、错误响应和 legacy adapter 转换测试。
SIGN-005 | protocol | legacyCompatibility | protocol.legacyCompatibility | method |  | map_to_method | add_method | TODO | NearHub-Launcher数字标牌设备管理通用管理命令.md > Device SDK 业务指令与事件设计 (RPC 参考) > 1. 系统基础 (System) > [指令] SetSysTime > heading line 97 | SetSysTime | SetSysTime | property_write | yes | Legacy: 功能: 同步或手动设置设备系统时间与时区。 状态: 未研发 方向: Server -> Device Impl: 请求/响应命令可作为 AXTP method 候选；methodId 不在本 Excel 中分配。 Test: 补充请求、成功响应、错误响应和 legacy adapter 转换测试。
SIGN-006 | protocol | legacyCompatibility | protocol.legacyCompatibility | method |  | map_to_method | add_method | TODO | NearHub-Launcher数字标牌设备管理通用管理命令.md > Device SDK 业务指令与事件设计 (RPC 参考) > 1. 系统基础 (System) > [指令] ResetConfig > heading line 119 | ResetConfig | ResetConfig | property_write | yes | Legacy: 功能: 恢复出厂设置。注意：执行后设备通常会自动重启。 状态: 未研发 方向: Server -> Device Impl: 请求/响应命令可作为 AXTP method 候选；methodId 不在本 Excel 中分配。 Test: 补充请求、成功响应、错误响应和 legacy adapter 转换测试。
SIGN-007 | protocol | legacyCompatibility | protocol.legacyCompatibility | method |  | map_to_method | add_method | TODO | NearHub-Launcher数字标牌设备管理通用管理命令.md > Device SDK 业务指令与事件设计 (RPC 参考) > 1. 系统基础 (System) > [指令] GetNetworkInfo > heading line 130 | GetNetworkInfo | GetNetworkInfo | property_read | yes | Legacy: 功能: 获取设备当前网络连接信息。 状态: 未研发 方向: Server -> Device Impl: 请求/响应命令可作为 AXTP method 候选；methodId 不在本 Excel 中分配。 Test: 补充请求、成功响应、错误响应和 legacy adapter 转换测试。
SIGN-008 | protocol | legacyCompatibility | protocol.legacyCompatibility | method |  | map_to_method | add_method | TODO | NearHub-Launcher数字标牌设备管理通用管理命令.md > Device SDK 业务指令与事件设计 (RPC 参考) > 2. 存储管理 (Storage) > [指令] GetSDInfo > heading line 162 | GetSDInfo | GetSDInfo | property_read | yes | Legacy: 功能: 获取 SD 卡挂载状态及容量信息。 状态: 未研发 方向: Server -> Device Impl: 请求/响应命令可作为 AXTP method 候选；methodId 不在本 Excel 中分配。 Test: 补充请求、成功响应、错误响应和 legacy adapter 转换测试。
SIGN-009 | protocol | legacyCompatibility | protocol.legacyCompatibility | method |  | map_to_method | add_method | TODO | NearHub-Launcher数字标牌设备管理通用管理命令.md > Device SDK 业务指令与事件设计 (RPC 参考) > 2. 存储管理 (Storage) > [指令] FormatSd > heading line 177 | FormatSd | FormatSd | request_response | yes | Legacy: 功能: 格式化 SD 卡。 状态: 未研发 方向: Server -> Device 备注: 格式化为异步过程，结果通常通过事件通知。 Impl: 请求/响应命令可作为 AXTP method 候选；methodId 不在本 Excel 中分配。 Test: 补充请求、成功响应、错误响应和 legacy adapter 转换测试。
SIGN-010 | protocol | legacyCompatibility | protocol.legacyCompatibility | method |  | map_to_method | add_method | TODO | NearHub-Launcher数字标牌设备管理通用管理命令.md > Device SDK 业务指令与事件设计 (RPC 参考) > 3. 音频设置 (Audio) > [指令] SetLineOutVolume > heading line 193 | SetLineOutVolume | SetLineOutVolume | property_write | yes | Legacy: 功能: 设置 Line-out 输出音量。 状态: 未研发 方向: Server -> Device Impl: 请求/响应命令可作为 AXTP method 候选；methodId 不在本 Excel 中分配。 Test: 补充请求、成功响应、错误响应和 legacy adapter 转换测试。
SIGN-011 | protocol | legacyCompatibility | protocol.legacyCompatibility | method |  | map_to_method | add_method | TODO | NearHub-Launcher数字标牌设备管理通用管理命令.md > Device SDK 业务指令与事件设计 (RPC 参考) > 3. 音频设置 (Audio) > [指令] GetLineOutVolume > heading line 209 | GetLineOutVolume | GetLineOutVolume | property_read | yes | Legacy: 功能: 获取 Line-out 输出音量。 状态: 未研发 方向: Server -> Device Impl: 请求/响应命令可作为 AXTP method 候选；methodId 不在本 Excel 中分配。 Test: 补充请求、成功响应、错误响应和 legacy adapter 转换测试。
SIGN-012 | protocol | legacyCompatibility | protocol.legacyCompatibility | method |  | map_to_method | add_method | TODO | NearHub-Launcher数字标牌设备管理通用管理命令.md > Device SDK 业务指令与事件设计 (RPC 参考) > 3. 音频设置 (Audio) > [指令] SetLineInPreGain > heading line 222 | SetLineInPreGain | SetLineInPreGain | property_write | yes | Legacy: 功能: 设置 Line-in 预增益。 状态: 未研发 方向: Server -> Device Impl: 请求/响应命令可作为 AXTP method 候选；methodId 不在本 Excel 中分配。 Test: 补充请求、成功响应、错误响应和 legacy adapter 转换测试。
SIGN-013 | protocol | legacyCompatibility | protocol.legacyCompatibility | method |  | map_to_method | add_method | TODO | NearHub-Launcher数字标牌设备管理通用管理命令.md > Device SDK 业务指令与事件设计 (RPC 参考) > 3. 音频设置 (Audio) > [指令] GetLineInPreGain > heading line 238 | GetLineInPreGain | GetLineInPreGain | property_read | yes | Legacy: 功能: 获取 Line-in 预增益。 状态: 未研发 方向: Server -> Device Impl: 请求/响应命令可作为 AXTP method 候选；methodId 不在本 Excel 中分配。 Test: 补充请求、成功响应、错误响应和 legacy adapter 转换测试。
SIGN-016 | protocol | legacyCompatibility | protocol.legacyCompatibility | method |  | map_to_method | add_method | TODO | NearHub-Launcher数字标牌设备管理通用管理命令.md > Device SDK 业务指令与事件设计 (RPC 参考) > 5. 业务流程 (Business) > [指令] GetBindCode > heading line 295 | GetBindCode | GetBindCode | property_read | yes | Legacy: 功能: 获取设备绑定码（原配对码）。 状态: 研发中 方向: Device -> Server Impl: 请求/响应命令可作为 AXTP method 候选；methodId 不在本 Excel 中分配。 Test: 补充请求、成功响应、错误响应和 legacy adapter 转换测试。
SIGN-017 | protocol | legacyCompatibility | protocol.legacyCompatibility | method |  | map_to_method | add_method | TODO | NearHub-Launcher数字标牌设备管理通用管理命令.md > Device SDK 业务指令与事件设计 (RPC 参考) > 5. 业务流程 (Business) > [指令] GetBindConfig > heading line 310 | GetBindConfig | GetBindConfig | property_read | yes | Legacy: 功能: 获取设备当前绑定状态。 状态: 未研发 方向: Server -> Device, Device -> Server Impl: 请求/响应命令可作为 AXTP method 候选；methodId 不在本 Excel 中分配。 Test: 补充请求、成功响应、错误响应和 legacy adapter 转换测试。
SIGN-018 | protocol | legacyCompatibility | protocol.legacyCompatibility | method |  | map_to_method | add_method | TODO | NearHub-Launcher数字标牌设备管理通用管理命令.md > Device SDK 业务指令与事件设计 (RPC 参考) > 5. 业务流程 (Business) > [指令] SetBindConfig > heading line 323 | SetBindConfig | SetBindConfig | property_write | yes | Legacy: 功能: 服务器主动通知设备更新绑定状态。 状态: 未研发 方向: Server -> Device Impl: 请求/响应命令可作为 AXTP method 候选；methodId 不在本 Excel 中分配。 Test: 补充请求、成功响应、错误响应和 legacy adapter 转换测试。
SIGN-019 | protocol | legacyCompatibility | protocol.legacyCompatibility | event |  | map_to_event | add_event | REVIEWING | NearHub-Launcher数字标牌设备管理通用管理命令.md > Device SDK 业务指令与事件设计 (RPC 参考) > 5. 业务流程 (Business) > [事件] OnBindState > heading line 339 | OnBindState | OnBindState | event_notify | yes | Legacy: 功能: 绑定状态变更通知。 状态: 研发中 方向: Device -> Server Impl: 状态上报/notify/订阅回调按 AXTP event 建模；订阅协议本身保留在 legacy adapter。 Test: 验证事件方向、payload 字段和订阅兼容行为。
SIGN-020 | protocol | legacyCompatibility | protocol.legacyCompatibility | event |  | map_to_event | add_event | REVIEWING | NearHub-Launcher数字标牌设备管理通用管理命令.md > Device SDK 业务指令与事件设计 (RPC 参考) > 5. 业务流程 (Business) > [事件] OnTelemetryReport > heading line 353 | OnTelemetryReport | OnTelemetryReport | event_notify | yes | Legacy: 功能: 遥测数据上报（如温度、电池电量）。 状态: 已研发 方向: Device -> Server Impl: 状态上报/notify/订阅回调按 AXTP event 建模；订阅协议本身保留在 legacy adapter。 Test: 验证事件方向、payload 字段和订阅兼容行为。
SIGN-021 | protocol | legacyCompatibility | protocol.legacyCompatibility | method |  | map_to_method | add_method | TODO | NearHub-Launcher数字标牌设备管理通用管理命令.md > Device SDK 业务指令与事件设计 (RPC 参考) > 6. 数字标牌 (Digital Signage) > [指令] SetPlaylistConfig > heading line 372 | SetPlaylistConfig | SetPlaylistConfig | property_write | yes | Legacy: 功能: 设置设备数字标牌播放列表配置（全量同步）。 状态: 未研发 方向: Server -> Device Impl: 请求/响应命令可作为 AXTP method 候选；methodId 不在本 Excel 中分配。 Test: 补充请求、成功响应、错误响应和 legacy adapter 转换测试。
SIGN-022 | protocol | legacyCompatibility | protocol.legacyCompatibility | method |  | map_to_method | add_method | TODO | NearHub-Launcher数字标牌设备管理通用管理命令.md > Device SDK 业务指令与事件设计 (RPC 参考) > 6. 数字标牌 (Digital Signage) > [指令] GetPlaylistConfig > heading line 468 | GetPlaylistConfig | GetPlaylistConfig | request_response | yes | Legacy: 功能: 获取设备当前播放列表配置。 状态: 未研发 方向: Server -> Device，Device -> Server Impl: 请求/响应命令可作为 AXTP method 候选；methodId 不在本 Excel 中分配。 Test: 补充请求、成功响应、错误响应和 legacy adapter 转换测试。
SIGN-024 | protocol | legacyCompatibility | protocol.legacyCompatibility | method |  | map_to_method | add_method | TODO | NearHub-Launcher数字标牌设备管理通用管理命令.md > Device SDK 业务指令与事件设计 (RPC 参考) > 7. 外观设置 (Appearance) > [指令] GetAppearanceConfig > heading line 557 | GetAppearanceConfig | GetAppearanceConfig | property_read | yes | Legacy: 功能: 获取设备外观配置。 状态: 未研发 方向: Server -> Device, Device -> Server Impl: 请求/响应命令可作为 AXTP method 候选；methodId 不在本 Excel 中分配。 Test: 补充请求、成功响应、错误响应和 legacy adapter 转换测试。
SIGN-025 | protocol | legacyCompatibility | protocol.legacyCompatibility | method |  | map_to_method | add_method | TODO | NearHub-Launcher数字标牌设备管理通用管理命令.md > Device SDK 业务指令与事件设计 (RPC 参考) > 7. 外观设置 (Appearance) > [指令] SetAppearanceConfig > heading line 580 | SetAppearanceConfig | SetAppearanceConfig | property_write | yes | Legacy: 功能: 设置设备外观配置。 状态: 未研发 方向: Server -> Device, Device -> Server Impl: 请求/响应命令可作为 AXTP method 候选；methodId 不在本 Excel 中分配。 Test: 补充请求、成功响应、错误响应和 legacy adapter 转换测试。
SIGN-026 | protocol | legacyCompatibility | protocol.legacyCompatibility | method |  | map_to_method | add_method | TODO | NearHub-Launcher数字标牌设备管理通用管理命令.md > Device SDK 业务指令与事件设计 (RPC 参考) > 8. 更新设置 (Update) > [指令] GetUpdateConfig > heading line 612 | GetUpdateConfig | GetUpdateConfig | property_read | yes | Legacy: 功能: 获取设备更新配置。 状态: 未研发 方向: Server -> Device, Device -> Server Impl: 请求/响应命令可作为 AXTP method 候选；methodId 不在本 Excel 中分配。 Test: 补充请求、成功响应、错误响应和 legacy adapter 转换测试。
SIGN-027 | protocol | legacyCompatibility | protocol.legacyCompatibility | method |  | map_to_method | add_method | TODO | NearHub-Launcher数字标牌设备管理通用管理命令.md > Device SDK 业务指令与事件设计 (RPC 参考) > 8. 更新设置 (Update) > [指令] SetUpdateConfig > heading line 640 | SetUpdateConfig | SetUpdateConfig | property_write | yes | Legacy: 功能: 设置设备更新配置。 状态: 未研发 方向: Server -> Device, Device -> Server Impl: 请求/响应命令可作为 AXTP method 候选；methodId 不在本 Excel 中分配。 Test: 补充请求、成功响应、错误响应和 legacy adapter 转换测试。
SIGN-028 | protocol | legacyCompatibility | protocol.legacyCompatibility | method |  | map_to_method | add_method | TODO | NearHub-Launcher数字标牌设备管理通用管理命令.md > Device SDK 业务指令与事件设计 (RPC 参考) > 9. 计划任务 (Schedule) > [指令] GetScheduleConfig > heading line 677 | GetScheduleConfig | GetScheduleConfig | property_read | yes | Legacy: 功能: 获取设备计划任务配置（定时关机/重启）。 状态: 未研发 方向: Server -> Device, Device -> Server Impl: 请求/响应命令可作为 AXTP method 候选；methodId 不在本 Excel 中分配。 Test: 补充请求、成功响应、错误响应和 legacy adapter 转换测试。
SIGN-029 | protocol | legacyCompatibility | protocol.legacyCompatibility | method |  | map_to_method | add_method | TODO | NearHub-Launcher数字标牌设备管理通用管理命令.md > Device SDK 业务指令与事件设计 (RPC 参考) > 9. 计划任务 (Schedule) > [指令] SetScheduleConfig > heading line 712 | SetScheduleConfig | SetScheduleConfig | property_write | yes | Legacy: 功能: 设置设备计划任务配置（定时关机/重启）。 状态: 未研发 方向: Server -> Device, Device -> Server Impl: 请求/响应命令可作为 AXTP method 候选；methodId 不在本 Excel 中分配。 Test: 补充请求、成功响应、错误响应和 legacy adapter 转换测试。
SIGN-032 | protocol | legacyCompatibility | protocol.legacyCompatibility | method |  | map_to_method | add_method | TODO | NearHub-Launcher设备管理命令.md > Device SDK 业务指令与事件设计 > 业务指令（Commands/RPC） > [指令] GetBindCode > heading line 237 | GetBindCode | GetBindCode | property_read | yes | Impl: 请求/响应命令可作为 AXTP method 候选；methodId 不在本 Excel 中分配。 Test: 补充请求、成功响应、错误响应和 legacy adapter 转换测试。
SIGN-033 | protocol | legacyCompatibility | protocol.legacyCompatibility | event |  | map_to_event | add_event | REVIEWING | NearHub-Launcher设备管理命令.md > Device SDK 业务指令与事件设计 > 业务事件（Events） > [事件] OnBindState > heading line 248 | OnBindState | OnBindState | event_notify | yes | Impl: 状态上报/notify/订阅回调按 AXTP event 建模；订阅协议本身保留在 legacy adapter。 Test: 验证事件方向、payload 字段和订阅兼容行为。
SIGN-014 | firmware | ota | firmware.ota | stream | firmware.getOtaState | map_to_stream | needs_review | REVIEWING | NearHub-Launcher数字标牌设备管理通用管理命令.md > Device SDK 业务指令与事件设计 (RPC 参考) > 4. 系统维护 (Maintenance) > [指令] RemoteUpgrade > heading line 255 | RemoteUpgrade | RemoteUpgrade | request_response | yes | Legacy: 功能: 触发设备固件远程升级任务。 状态: 未研发 方向: Server -> Device Impl: 控制面可保留 method；数据面不要塞入 RPC payload，应评审 STREAM profile 与分片/校验模型。 Test: 覆盖 open/transfer/progress/error/cancel 或 legacy 分片兼容。
SIGN-015 | firmware | ota | firmware.ota | stream | firmware.getOtaState | map_to_stream | needs_review | REVIEWING | NearHub-Launcher数字标牌设备管理通用管理命令.md > Device SDK 业务指令与事件设计 (RPC 参考) > 4. 系统维护 (Maintenance) > [指令] UpgradeProgress > heading line 271 | UpgradeProgress | UpgradeProgress | request_response | yes | Legacy: 功能: 查询当前固件下载或安装的进度。 状态: 未研发 方向: Server -> Device Impl: 控制面可保留 method；数据面不要塞入 RPC payload，应评审 STREAM profile 与分片/校验模型。 Test: 覆盖 open/transfer/progress/error/cancel 或 legacy 分片兼容。
SIGN-030 | audio | eq | audio.eq | stream | audio.getEqConfig | map_to_stream | add_method | REVIEWING | NearHub-Launcher数字标牌设备管理通用管理命令.md > Device SDK 业务指令与事件设计 (RPC 参考) > 10. 日志管理 (Log Management) > [指令] RequestLogUpload > heading line 756 | RequestLogUpload | RequestLogUpload | stream | yes | Legacy: 功能: 请求设备打包日志并上传到 OSS。 状态: 未研发 方向: Server -> Device Impl: 控制面可保留 method；数据面不要塞入 RPC payload，应评审 STREAM profile 与分片/校验模型。 Test: 覆盖 open/transfer/progress/error/cancel 或 legacy 分片兼容。
SIGN-023 | signage | playback | signage.playback | stream | signage.getPlayback | map_to_stream | add_method | REVIEWING | NearHub-Launcher数字标牌设备管理通用管理命令.md > Device SDK 业务指令与事件设计 (RPC 参考) > 6. 数字标牌 (Digital Signage) > [指令] GetPlaylistItemUrl > heading line 504 | GetPlaylistItemUrl | GetPlaylistItemUrl | property_read | yes | Legacy: 功能: 根据播放项 ID 获取最新资源 URL（用于资源 URL 即将过期时刷新）。 状态: 未研发 方向: Device -> Server 备注: 当设备检测到资源 URL 即将过期时，主动调用此指令获取新的 URL。响应只包含 url 或 urls 字段（二选一），设备根据非空字段判断使用哪个。 Impl: 控制面可保留 method；数据面不要塞入 RPC payload，应评审 STREAM profile 与分片/校验模型。 Test: 覆盖 open/transfer/progress/error/cancel 或 legacy 分片兼容。
SIGN-031 | storage | sdCard | storage.sdCard | stream | storage.getSdCard | map_to_stream | add_method | REVIEWING | NearHub-Launcher数字标牌设备管理通用管理命令.md > Device SDK 业务指令与事件设计 (RPC 参考) > 10. 日志管理 (Log Management) > [指令] NotifyLogUploadResult > heading line 767 | NotifyLogUploadResult | NotifyLogUploadResult | event_notify | yes | Legacy: 功能: 设备通知日志上传结果。 状态: 未研发 方向: Device -> Server Impl: 控制面可保留 method；数据面不要塞入 RPC payload，应评审 STREAM profile 与分片/校验模型。 Test: 覆盖 open/transfer/progress/error/cancel 或 legacy 分片兼容。

## 03_VM33映射
Row ID / 行ID | AXTP Domain / 域 | Feature / 业务对象 | Capability / Domain.Feature | Target Type / 目标类型 | Suggested AXTP Name / 建议新协议名 | Migration Decision / 迁移决策 | Registry Action / Registry动作 | Review Status / 评审状态 | Source / 来源 | Legacy Command / 老命令 | Legacy Name / 老名称 | Legacy Direction / 老方向 | Adapter Needed / 适配器 | Notes / 备注
VM33-001 | protocol | legacyCompatibility | protocol.legacyCompatibility | adapter | protocol.legacyConfigEnvelope | legacy_adapter_only | add_legacy_mapping | REVIEWING | VM33协议文档.md > 蛙声HTTP设备交互协议 > wiki > Method > Config 配置操作 > Set > Class.Method table line 247 | Config.Set | Set | property_write | yes | Legacy: 配置设置 Impl: Feature: LegacyConfigEnvelope; Config.Set 是 VM33 通用配置写入信封，实际 X 由 Param.Name 决定；具体业务映射在 Config.Set:<Name> 与配置章节行中体现。 Test: 验证 legacy adapter 可按 Class/Method/Param.Name 正确分发，不进入 AXTP Core registry。
VM33-002 | protocol | legacyCompatibility | protocol.legacyCompatibility | adapter | protocol.legacyConfigEnvelope | legacy_adapter_only | add_legacy_mapping | REVIEWING | VM33协议文档.md > 蛙声HTTP设备交互协议 > wiki > Method > Config 配置操作 > Get > Class.Method table line 284 | Config.Get | Get | property_read | yes | Legacy: 配置获取 Impl: Feature: LegacyConfigEnvelope; Config.Get 是 VM33 通用配置读取信封，实际 X 由 Param.Name 决定；新协议不新增 domain.getConfig 这类泛化方法。 Test: 验证 legacy adapter 可按 Class/Method/Param.Name 正确分发，不进入 AXTP Core registry。
VM33-003 | protocol | legacyCompatibility | protocol.legacyCompatibility | adapter | protocol.legacyConfigEnvelope | legacy_adapter_only | add_legacy_mapping | REVIEWING | VM33协议文档.md > 蛙声HTTP设备交互协议 > wiki > Method > Config 配置操作 > SetMulti > Class.Method table line 321 | Config.SetMulti | SetMulti | property_write | yes | Legacy: 设置多个配置 Impl: Feature: LegacyConfigEnvelope; 批量写配置属于 legacy envelope 批处理；新协议侧由各 feature 的 setXConfig partial update/事务语义承接。 Test: 验证 legacy adapter 可按 Class/Method/Param.Name 正确分发，不进入 AXTP Core registry。
VM33-004 | protocol | legacyCompatibility | protocol.legacyCompatibility | adapter | protocol.legacyConfigEnvelope | legacy_adapter_only | add_legacy_mapping | REVIEWING | VM33协议文档.md > 蛙声HTTP设备交互协议 > wiki > Method > Config 配置操作 > GetMulti > Class.Method table line 373 | Config.GetMulti | GetMulti | property_read | yes | Legacy: 获取多个配置 Impl: Feature: LegacyConfigEnvelope; 批量读配置属于 legacy envelope 批处理；新协议侧优先按 feature 查询，必要时由 adapter 聚合。 Test: 验证 legacy adapter 可按 Class/Method/Param.Name 正确分发，不进入 AXTP Core registry。
VM33-005 | protocol | legacyCompatibility | protocol.legacyCompatibility | adapter | protocol.legacyConfigEnvelope | legacy_adapter_only | add_legacy_mapping | REVIEWING | VM33协议文档.md > 蛙声HTTP设备交互协议 > wiki > Method > Config 配置操作 > Restore > Class.Method table line 422 | Config.Restore | Restore | request_response | yes | Legacy: 配置恢复默认 Impl: Feature: LegacyConfigEnvelope; 单项恢复默认依赖 Param.Name；迁移时映射到具体 feature 的 resetXConfig，不单独注册泛化 restoreConfig。 Test: 验证 legacy adapter 可按 Class/Method/Param.Name 正确分发，不进入 AXTP Core registry。
VM33-006 | protocol | legacyCompatibility | protocol.legacyCompatibility | adapter | protocol.legacyConfigEnvelope | legacy_adapter_only | add_legacy_mapping | REVIEWING | VM33协议文档.md > 蛙声HTTP设备交互协议 > wiki > Method > Config 配置操作 > RestoreMulti > Class.Method table line 454 | Config.RestoreMulti | RestoreMulti | request_response | yes | Legacy: 多个配置恢复默认 Impl: Feature: LegacyConfigEnvelope; 批量恢复默认依赖 Param.Name 列表；由 adapter 拆分到各 feature 的 resetXConfig。 Test: 验证 legacy adapter 可按 Class/Method/Param.Name 正确分发，不进入 AXTP Core registry。
VM33-007 | protocol | legacyCompatibility | protocol.legacyCompatibility | method |  | map_to_method | add_method | REVIEWING | VM33协议文档.md > 蛙声HTTP设备交互协议 > wiki > Method > Config 配置操作 > RestoreAll 恢复全部默参数（设备会重启） > Class.Method table line 497 | Config.RestoreAll | RestoreAll | request_response | yes | Legacy: 恢复全部默参数 Impl: Feature: ResetAllConfig; 恢复全部默认会触发设备重启，建议作为 system 级方法并明确影响范围和 expectedRevision/force 语义。 Test: 验证旧请求/响应到新 params/result 的字段映射，并覆盖 legacy adapter 反向兼容。
VM33-008 | protocol | legacyCompatibility | protocol.legacyCompatibility | adapter | protocol.subscribeLegacyConfig | legacy_adapter_only | add_legacy_mapping | REVIEWING | VM33协议文档.md > 蛙声HTTP设备交互协议 > wiki > Method > Config 配置操作 > Subscribe 设备配置的订阅（仅对websocket有效） > Class.Method table line 527 | Config.Subscribe | Subscribe | request_response | yes | Legacy: 配置订阅; （配置发生变化，异步通知） Impl: Feature: LegacyConfigSubscription; 旧订阅协议本身不进入 AXTP Core；配置变化应由各 feature 的 xConfigChanged event 表达。 Test: 验证 legacy adapter 可按 Class/Method/Param.Name 正确分发，不进入 AXTP Core registry。
VM33-009 | protocol | legacyCompatibility | protocol.legacyCompatibility | adapter | protocol.unsubscribeLegacyConfig | legacy_adapter_only | add_legacy_mapping | REVIEWING | VM33协议文档.md > 蛙声HTTP设备交互协议 > wiki > Method > Config 配置操作 > UnSubscribe 取消配置订阅（仅对websocket有效） > Class.Method table line 569 | Config.UnSubscribe | UnSubscribe | property_write | yes | Legacy: 取消配置订阅 Impl: Feature: LegacyConfigSubscription; 旧取消订阅只保留在兼容层；新协议事件订阅机制不复用 VM33 Class.Method。 Test: 验证 legacy adapter 可按 Class/Method/Param.Name 正确分发，不进入 AXTP Core registry。
VM33-012 | protocol | legacyCompatibility | protocol.legacyCompatibility | method |  | map_to_method | add_method | REVIEWING | VM33协议文档.md > 蛙声HTTP设备交互协议 > wiki > Method > Upgrade 升级 > Progress > Class.Method table line 882 | Upgrade.Progress | Progress | request_response | yes | Legacy: 进度查询 Impl: Feature: Ota; 进度查询是控制面 method，不应因为属于升级章节就标成 stream。 Test: 验证旧请求/响应到新 params/result 的字段映射，并覆盖 legacy adapter 反向兼容。
VM33-013 | protocol | legacyCompatibility | protocol.legacyCompatibility | method |  | map_to_method | add_method | REVIEWING | VM33协议文档.md > 蛙声HTTP设备交互协议 > wiki > Method > Upgrade 升级 > Version > Class.Method table line 911 | Upgrade.Version | Version | request_response | yes | Legacy: 设备版本号查询 Impl: Feature: Version; 版本号查询归 firmware version；不涉及数据流。 Test: 验证旧请求/响应到新 params/result 的字段映射，并覆盖 legacy adapter 反向兼容。
VM33-014 | protocol | legacyCompatibility | protocol.legacyCompatibility | method |  | map_to_method | add_method | REVIEWING | VM33协议文档.md > 蛙声HTTP设备交互协议 > wiki > Method > Upgrade 升级 > 3.2.2.5 云端升级 > Class.Method table line 942 | Upgrade.CloudUpgrade | CloudUpgrade | request_response | yes | Legacy: 传输云端升级包的地址启动云端升级 Impl: Feature: Ota; 云端升级使用 URL 拉取包，仍是控制面 method；包下载过程可通过 update progress/event 暴露。 Test: 验证旧请求/响应到新 params/result 的字段映射，并覆盖 legacy adapter 反向兼容。
VM33-015 | protocol | legacyCompatibility | protocol.legacyCompatibility | adapter | protocol.keepAlive | legacy_adapter_only | add_legacy_mapping | REVIEWING | VM33协议文档.md > 蛙声HTTP设备交互协议 > wiki > Method > KeepAlive 保活 > 3.2.3.1 保活 > Class.Method table line 1005 | KeepAlive.KeepAlive | KeepAlive | request_response | yes | Legacy: 保活 application/json Impl: Feature: SessionKeepAlive; 保活属于旧 HTTP/WebSocket 会话兼容行为，新 AXTP 传输层已有会话/心跳语义，不建议注册业务 method。 Test: 验证 legacy adapter 可按 Class/Method/Param.Name 正确分发，不进入 AXTP Core registry。
VM33-016 | protocol | legacyCompatibility | protocol.legacyCompatibility | adapter | protocol.disconnect | legacy_adapter_only | add_legacy_mapping | REVIEWING | VM33协议文档.md > 蛙声HTTP设备交互协议 > wiki > Method > KeepAlive 保活 > 3.2.3.2 断开连接 > Class.Method table line 1033 | KeepAlive.UnConnect | UnConnect | request_response | yes | Legacy: 断开连接 application/json Impl: Feature: SessionDisconnect; 断开连接属于旧会话兼容行为，保留在 adapter 或 transport profile。 Test: 验证 legacy adapter 可按 Class/Method/Param.Name 正确分发，不进入 AXTP Core registry。
VM33-017 | protocol | legacyCompatibility | protocol.legacyCompatibility | method |  | map_to_method | add_method | REVIEWING | VM33协议文档.md > 蛙声HTTP设备交互协议 > wiki > Method > 3.2.3 System 系统功能 校时/电量获取 > SetTime > Class.Method table line 1078 | System.SetTime | SetTime | property_write | yes | Legacy: 设备校时 默认使用RFC2822格式，该格式下Type字段可以不带 Impl: Feature: Time; 设备校时归 system.time；RFC2822/RFC3339/UTC 格式差异在 params schema 中统一。 Test: 验证旧请求/响应到新 params/result 的字段映射，并覆盖 legacy adapter 反向兼容。
VM33-018 | protocol | legacyCompatibility | protocol.legacyCompatibility | method |  | map_to_method | add_method | REVIEWING | VM33协议文档.md > 蛙声HTTP设备交互协议 > wiki > Method > 3.2.3 System 系统功能 校时/电量获取 > SetTimeMs > Class.Method table line 1135 | System.SetTimeMs | SetTimeMs | request_response | yes | Legacy: 设备校时 Impl: Feature: Time; 毫秒时间戳校时与 SetTime 合并到同一 system.setTime，格式通过字段区分。 Test: 验证旧请求/响应到新 params/result 的字段映射，并覆盖 legacy adapter 反向兼容。
VM33-019 | protocol | legacyCompatibility | protocol.legacyCompatibility | method |  | map_to_method | add_method | REVIEWING | VM33协议文档.md > 蛙声HTTP设备交互协议 > wiki > Method > 3.2.3 System 系统功能 校时/电量获取 > GetTime > Class.Method table line 1174 | System.GetTime | GetTime | property_read | yes | Legacy: 获取设备时间 Impl: Feature: Time; 设备时间读取归 system.time。 Test: 验证旧请求/响应到新 params/result 的字段映射，并覆盖 legacy adapter 反向兼容。
VM33-020 | protocol | legacyCompatibility | protocol.legacyCompatibility | method |  | map_to_method | add_method | REVIEWING | VM33协议文档.md > 蛙声HTTP设备交互协议 > wiki > Method > 3.2.3 System 系统功能 校时/电量获取 > GetPower > Class.Method table line 1208 | System.GetPower | GetPower | property_read | yes | Legacy: 获取电量 Impl: Feature: Power; 电量/供电状态更接近设备状态而不是 network；建议归 device.power。 Test: 验证旧请求/响应到新 params/result 的字段映射，并覆盖 legacy adapter 反向兼容。
VM33-021 | protocol | legacyCompatibility | protocol.legacyCompatibility | method |  | map_to_method | needs_review | REVIEWING | VM33协议文档.md > 蛙声HTTP设备交互协议 > wiki > Method > 3.2.3 System 系统功能 校时/电量获取 > SetLive > Class.Method table line 1237 | System.SetLive | SetLive | property_write | yes | Legacy: 设置直播状态 Impl: Feature: LiveStream; 设置直播状态与 PushStream/LiveAddress 有重叠，建议归 video.liveStream 并评审是否合并为 start/stop/config。 Test: 验证旧请求/响应到新 params/result 的字段映射，并覆盖 legacy adapter 反向兼容。
VM33-022 | protocol | legacyCompatibility | protocol.legacyCompatibility | method |  | map_to_method | needs_review | REVIEWING | VM33协议文档.md > 蛙声HTTP设备交互协议 > wiki > Method > 3.2.3 System 系统功能 校时/电量获取 > CheckPasswd > Class.Method table line 1268 | System.CheckPasswd | CheckPasswd | request_response | yes | Legacy: 校验密码 Impl: Feature: DevicePassword; 密码校验不应落在 network；建议归 auth 域，注意不要在事件或日志泄露明文。 Test: 验证旧请求/响应到新 params/result 的字段映射，并覆盖 legacy adapter 反向兼容。
VM33-023 | protocol | legacyCompatibility | protocol.legacyCompatibility | method |  | map_to_method | needs_review | REVIEWING | VM33协议文档.md > 蛙声HTTP设备交互协议 > wiki > Method > 3.2.3 System 系统功能 校时/电量获取 > SyncTimeOffer > Class.Method table line 1299 | System.SyncTimeOffer | SyncTimeOffer | request_response | yes | Legacy: 设备校时 Impl: Feature: TimeSync; 旧两阶段 SyncTimeOffer/Select 可由 adapter 合并为一次 system.syncTime 或时间同步流程。 Test: 验证旧请求/响应到新 params/result 的字段映射，并覆盖 legacy adapter 反向兼容。
VM33-024 | protocol | legacyCompatibility | protocol.legacyCompatibility | method |  | map_to_method | needs_review | REVIEWING | VM33协议文档.md > 蛙声HTTP设备交互协议 > wiki > Method > 3.2.3 System 系统功能 校时/电量获取 > SyncTimeSelect > Class.Method table line 1336 | System.SyncTimeSelect | SyncTimeSelect | request_response | yes | Legacy: 设备校时 Impl: Feature: TimeSync; 旧两阶段 SyncTimeOffer/Select 可由 adapter 合并为一次 system.syncTime 或时间同步流程。 Test: 验证旧请求/响应到新 params/result 的字段映射，并覆盖 legacy adapter 反向兼容。
VM33-025 | protocol | legacyCompatibility | protocol.legacyCompatibility | method |  | map_to_method | add_method | REVIEWING | VM33协议文档.md > 蛙声HTTP设备交互协议 > wiki > Method > OSD > Set > Class.Method table line 1378 | OSD.Set | Set | property_write | yes | Legacy: 设置OSD 两种方式都可以，如果没有图片数据都是字符串，只用json就可以，如果用字符串，就要用multi方式。; Set接口相当于覆盖方式，不会增量设置，如果要新增，用Add接口 Impl: Feature: Osd; OSD 覆盖式设置归 video.osdConfig；如携带图片资源，资源数据通过 file/stream 处理。 Test: 验证旧请求/响应到新 params/result 的字段映射，并覆盖 legacy adapter 反向兼容。
VM33-026 | protocol | legacyCompatibility | protocol.legacyCompatibility | method |  | map_to_method | add_method | REVIEWING | VM33协议文档.md > 蛙声HTTP设备交互协议 > wiki > Method > OSD > Add > Class.Method table line 1435 | OSD.Add | Add | property_write | yes | Legacy: 设置OSD 两种方式都可以，如果没有图片数据都是字符串，只用json就可以，如果用字符串，就要用multi方式。; Set接口相当于覆盖方式，不会增量设置，如果要新增，用Add接口 Impl: Feature: Osd; OSD 增量添加归 video.osdConfig；建议后续统一到 setOsdConfig 的 partial update 或 add item 语义。 Test: 验证旧请求/响应到新 params/result 的字段映射，并覆盖 legacy adapter 反向兼容。
VM33-027 | protocol | legacyCompatibility | protocol.legacyCompatibility | method |  | map_to_method | add_method | REVIEWING | VM33协议文档.md > 蛙声HTTP设备交互协议 > wiki > Method > Record 录像 > Start > Class.Method table line 1445 | Record.Start | Start | stream | yes | Legacy: 开始录像 Param中可以带一些参数，比如指定录像时间、录像格式等，后续开发过程中再细化 Impl: Feature: Recording; 本地录像控制归 video.recording。 Test: 验证旧请求/响应到新 params/result 的字段映射，并覆盖 legacy adapter 反向兼容。
VM33-028 | protocol | legacyCompatibility | protocol.legacyCompatibility | method |  | map_to_method | add_method | REVIEWING | VM33协议文档.md > 蛙声HTTP设备交互协议 > wiki > Method > Record 录像 > Stop > Class.Method table line 1476 | Record.Stop | Stop | request_response | yes | Legacy: 停止录像 Impl: Feature: Recording; 本地录像控制归 video.recording。 Test: 验证旧请求/响应到新 params/result 的字段映射，并覆盖 legacy adapter 反向兼容。
VM33-029 | protocol | legacyCompatibility | protocol.legacyCompatibility | method |  | map_to_method | add_method | REVIEWING | VM33协议文档.md > 蛙声HTTP设备交互协议 > wiki > Method > Record 录像 > List > Class.Method table line 1506 | Record.List; | List; | property_read | yes | Legacy: 查询录像 Param中指定查询条件，例如时间范围，开发过程中再细化 Impl: Feature: RecordingFiles; 录像文件列表按视频录制业务建模，文件读取/删除可再委托 storage。 Test: 验证旧请求/响应到新 params/result 的字段映射，并覆盖 legacy adapter 反向兼容。
VM33-030 | protocol | legacyCompatibility | protocol.legacyCompatibility | method |  | map_to_method | add_method | REVIEWING | VM33协议文档.md > 蛙声HTTP设备交互协议 > wiki > Method > Record 录像 > DateList > Class.Method table line 1546 | Record.DateList; | DateList; | request_response | yes | Legacy: 查询日期 Impl: Feature: RecordingFiles; 录像日期列表归 recordingFiles 查询能力。 Test: 验证旧请求/响应到新 params/result 的字段映射，并覆盖 legacy adapter 反向兼容。
VM33-031 | protocol | legacyCompatibility | protocol.legacyCompatibility | method |  | map_to_method | add_method | REVIEWING | VM33协议文档.md > 蛙声HTTP设备交互协议 > wiki > Method > Record 录像 > GetSd > Class.Method table line 1581 | Record.GetSd; | GetSd; | property_read | yes | Legacy: 获取sd卡信息; Impl: Feature: StorageVolume; SD 卡容量/挂载状态归 storage.sdCard。 Test: 验证旧请求/响应到新 params/result 的字段映射，并覆盖 legacy adapter 反向兼容。
VM33-032 | protocol | legacyCompatibility | protocol.legacyCompatibility | method |  | map_to_method | needs_review | REVIEWING | VM33协议文档.md > 蛙声HTTP设备交互协议 > wiki > Method > Record 录像 > FormatSd > Class.Method table line 1613 | Record.FormatSd | FormatSd | request_response | yes | Legacy: 格式化sd卡 Impl: Feature: StorageVolume; 格式化 SD 卡归 storage 域；需要明确危险操作确认/权限。 Test: 验证旧请求/响应到新 params/result 的字段映射，并覆盖 legacy adapter 反向兼容。
VM33-033 | protocol | legacyCompatibility | protocol.legacyCompatibility | method |  | map_to_method | add_method | REVIEWING | VM33协议文档.md > 蛙声HTTP设备交互协议 > wiki > Method > Record 录像 > Status > Class.Method table line 1642 | Record.Status; | Status; | request_response | yes | Legacy: 获取录制状态; Impl: Feature: Recording; 录制状态归 video.recording。 Test: 验证旧请求/响应到新 params/result 的字段映射，并覆盖 legacy adapter 反向兼容。
VM33-034 | protocol | legacyCompatibility | protocol.legacyCompatibility | method |  | map_to_method | add_method | REVIEWING | VM33协议文档.md > 蛙声HTTP设备交互协议 > wiki > Method > 图像聚焦 > Class.Method table line 1695 | Focus.SetMode | SetMode | property_write | yes | Legacy: 聚焦模式设置 Param中可以带一些参数 Impl: Feature: Focus; 对焦模式设置归 camera.focus，沿用业务文档 camera.setFocusMode。 Test: 验证旧请求/响应到新 params/result 的字段映射，并覆盖 legacy adapter 反向兼容。
VM33-035 | protocol | legacyCompatibility | protocol.legacyCompatibility | method |  | map_to_method | add_method | REVIEWING | VM33协议文档.md > 蛙声HTTP设备交互协议 > wiki > Method > 图像聚焦 > GetMode > Class.Method table line 1728 | Focus.GetMode | GetMode | property_read | yes | Legacy: 获取聚焦模式 Param中可以带一些参数 Impl: Feature: Focus; 对焦模式读取归 camera.focus，沿用业务文档 camera.getFocusMode。 Test: 验证旧请求/响应到新 params/result 的字段映射，并覆盖 legacy adapter 反向兼容。
VM33-036 | protocol | legacyCompatibility | protocol.legacyCompatibility | method |  | map_to_method | needs_review | REVIEWING | VM33协议文档.md > 蛙声HTTP设备交互协议 > wiki > Method > 图像聚焦 > ManualFocus > Class.Method table line 1757 | Focus.Manual | Manual | request_response | yes | Legacy: 手动聚焦设置; Param中可以带一些参数; Impl: Feature: Focus; 旧协议是 Near/Far 方向驱动，不完全等同 setFocusPosition；建议评审是否新增 moveFocus 或由 adapter 转绝对位置。 Test: 验证旧请求/响应到新 params/result 的字段映射，并覆盖 legacy adapter 反向兼容。
VM33-037 | protocol | legacyCompatibility | protocol.legacyCompatibility | method |  | map_to_method | needs_review | REVIEWING | VM33协议文档.md > 蛙声HTTP设备交互协议 > wiki > Method > 图像聚焦 > ManualZoom > Class.Method table line 1791 | Focus.ManualZoom | ManualZoom | request_response | yes | Legacy: 手动变倍设置; Param中可以带一些参数; Impl: Feature: Zoom; 旧协议是 In/Out 方向驱动；建议评审 zoom feature 是否需要 moveZoom。 Test: 验证旧请求/响应到新 params/result 的字段映射，并覆盖 legacy adapter 反向兼容。
VM33-038 | protocol | legacyCompatibility | protocol.legacyCompatibility | method |  | map_to_method | needs_review | REVIEWING | VM33协议文档.md > 蛙声HTTP设备交互协议 > wiki > Method > 图像聚焦 > SetZoomSpeedMode > Class.Method table line 1825 | Focus.SetZoomSpeedMode | SetZoomSpeedMode | property_write | yes | Legacy: 设置放缩速度; Param中可以带一些参数; Impl: Feature: Zoom; 缩放速度归 camera.zoom。 Test: 验证旧请求/响应到新 params/result 的字段映射，并覆盖 legacy adapter 反向兼容。
VM33-039 | protocol | legacyCompatibility | protocol.legacyCompatibility | method |  | map_to_method | needs_review | REVIEWING | VM33协议文档.md > 蛙声HTTP设备交互协议 > wiki > Method > 图像聚焦 > GetZoomSpeedMode > Class.Method table line 1856 | Focus.GetZoomSpeedMode | GetZoomSpeedMode | property_read | yes | Legacy: 获取放缩速度; Param中可以带一些参数; Impl: Feature: Zoom; 缩放速度归 camera.zoom。 Test: 验证旧请求/响应到新 params/result 的字段映射，并覆盖 legacy adapter 反向兼容。
VM33-040 | protocol | legacyCompatibility | protocol.legacyCompatibility | method |  | map_to_method | needs_review | REVIEWING | VM33协议文档.md > 蛙声HTTP设备交互协议 > wiki > Method > 图像聚焦 > DigitalZoom > Class.Method table line 1887 | Focus.DigitalZoom | DigitalZoom | request_response | yes | Legacy: 数码放大; Param中可以带一些参数; Impl: Feature: Zoom; 数字变倍归 camera.zoom，需定义倍率/中心点范围。 Test: 验证旧请求/响应到新 params/result 的字段映射，并覆盖 legacy adapter 反向兼容。
VM33-041 | protocol | legacyCompatibility | protocol.legacyCompatibility | method |  | map_to_method | needs_review | REVIEWING | VM33协议文档.md > 蛙声HTTP设备交互协议 > wiki > Method > 图像聚焦 > OpticsZoom > Class.Method table line 1937 | Focus.OpticsZoom | OpticsZoom | request_response | yes | Legacy: 光学放大; Param中可以带一些参数; Impl: Feature: Zoom; 光学变倍归 camera.zoom，需定义倍率范围和能力查询。 Test: 验证旧请求/响应到新 params/result 的字段映射，并覆盖 legacy adapter 反向兼容。
VM33-042 | protocol | legacyCompatibility | protocol.legacyCompatibility | method |  | map_to_method | needs_review | REVIEWING | VM33协议文档.md > 蛙声HTTP设备交互协议 > wiki > Method > 图像聚焦 > GetZoomInfo > Class.Method table line 1969 | Focus.GetZoomInfo | GetZoomInfo | property_read | yes | Legacy: 获取放缩信息; ; Impl: Feature: Zoom; 变倍信息归 camera.zoom。 Test: 验证旧请求/响应到新 params/result 的字段映射，并覆盖 legacy adapter 反向兼容。
VM33-043 | protocol | legacyCompatibility | protocol.legacyCompatibility | method |  | map_to_method | add_method | REVIEWING | VM33协议文档.md > 蛙声HTTP设备交互协议 > wiki > Method > 图像聚焦 > SetFocus > Class.Method table line 2004 | Focus.SetFocus | SetFocus | property_write | yes | Legacy: 手动聚焦; Param中可以带一些参数; Impl: Feature: Focus; 手动焦点位置归 camera.focus，沿用业务文档 camera.setFocusPosition。 Test: 验证旧请求/响应到新 params/result 的字段映射，并覆盖 legacy adapter 反向兼容。
VM33-044 | protocol | legacyCompatibility | protocol.legacyCompatibility | method |  | map_to_method | add_method | REVIEWING | VM33协议文档.md > 蛙声HTTP设备交互协议 > wiki > Method > 图像聚焦 > SetFocusRegion > Class.Method table line 2036 | Focus.SetFocusRegion | SetFocusRegion | property_write | yes | Legacy: 选取聚焦区域; Param中可以带一些参数；; 该配置只能在focus为自动对焦模式下可以下发生效；; x，y分别代表以图片左上角为原点的XY轴的比例值 Impl: Feature: Focus; 区域对焦更像触发一次自动对焦，region 放入 triggerAutoFocus params。 Test: 验证旧请求/响应到新 params/result 的字段映射，并覆盖 legacy adapter 反向兼容。
VM33-045 | protocol | legacyCompatibility | protocol.legacyCompatibility | method |  | map_to_method | add_method | REVIEWING | VM33协议文档.md > 蛙声HTTP设备交互协议 > wiki > Method > 设备电源 > Reboot 设备重启 > Class.Method table line 2071 | DevicePwr.Reboot | Reboot | request_response | yes | Legacy: 设备重启 Impl: Feature: Power; 设备重启归 system.power；需要权限和延迟/原因字段。 Test: 验证旧请求/响应到新 params/result 的字段映射，并覆盖 legacy adapter 反向兼容。
VM33-046 | protocol | legacyCompatibility | protocol.legacyCompatibility | method |  | map_to_method | add_method | REVIEWING | VM33协议文档.md > 蛙声HTTP设备交互协议 > wiki > Method > 设备电源 > ShutDown 设备关机 > Class.Method table line 2102 | DevicePwr.ShutDown | ShutDown | request_response | yes | Legacy: 设备关机 Impl: Feature: Power; 设备关机归 system.power；需要权限和原因字段。 Test: 验证旧请求/响应到新 params/result 的字段映射，并覆盖 legacy adapter 反向兼容。
VM33-047 | protocol | legacyCompatibility | protocol.legacyCompatibility | method |  | map_to_method | add_method | REVIEWING | VM33协议文档.md > 蛙声HTTP设备交互协议 > wiki > Method > 3.2.9 Curtain幕墙（NearHub系类设备） > 3.2.9.1 GetDeviceCapacity > Class.Method table line 2132 | Curtain.GetDeviceCapacity; | GetDeviceCapacity; | property_read | yes | Legacy: 获取设备拼接能力; Impl: Feature: WallLayout; 幕墙拼接能力归 video.wallLayout capability，不落 room。 Test: 验证旧请求/响应到新 params/result 的字段映射，并覆盖 legacy adapter 反向兼容。
VM33-048 | protocol | legacyCompatibility | protocol.legacyCompatibility | method |  | map_to_method | add_method | REVIEWING | VM33协议文档.md > 蛙声HTTP设备交互协议 > wiki > Method > 3.2.9 Curtain幕墙（NearHub系类设备） > 3.2.9.2 GetStreamType > Class.Method table line 2194 | Curtain.GetStreamType; | GetStreamType; | stream | yes | Legacy: 获取流的类型; Impl: Feature: WallLayout; 支持流来源类型用于 wall layout 输入能力。 Test: 验证旧请求/响应到新 params/result 的字段映射，并覆盖 legacy adapter 反向兼容。
VM33-050 | protocol | legacyCompatibility | protocol.legacyCompatibility | method |  | map_to_method | add_method | REVIEWING | VM33协议文档.md > 蛙声HTTP设备交互协议 > wiki > Method > 3.2.9 Curtain幕墙（NearHub系类设备） > 3.2.9.4 SetCurtainLayout > Class.Method table line 2389 | Curtain;.SetCurtainLayout; | SetCurtainLayout; | stream | yes | Legacy: 设置场景的幕墙布局; 需要拼接流时默认背景图片在底层，OSD在顶层,层数从低到高下发 Impl: Feature: WallLayout; 幕墙场景布局归 video.wallLayout；其中音频混音部分引用 audio.mixerConfig。 Test: 验证旧请求/响应到新 params/result 的字段映射，并覆盖 legacy adapter 反向兼容。
VM33-051 | protocol | legacyCompatibility | protocol.legacyCompatibility | method |  | map_to_method | add_method | REVIEWING | VM33协议文档.md > 蛙声HTTP设备交互协议 > wiki > Method > 3.2.9 Curtain幕墙（NearHub系类设备） > 3.2.9.5 SetPlayStrategy > Class.Method table line 2662 | Curtain.SetPlayStrategy; | SetPlayStrategy; | stream | yes | Legacy: 设置场景的幕墙播放策略; Impl: Feature: WallLayout; 场景播放策略归 video.wallLayout；需明确实时/任务播放、循环和时间基准。 Test: 验证旧请求/响应到新 params/result 的字段映射，并覆盖 legacy adapter 反向兼容。
VM33-052 | protocol | legacyCompatibility | protocol.legacyCompatibility | method |  | map_to_method | add_method | REVIEWING | VM33协议文档.md > 蛙声HTTP设备交互协议 > wiki > Method > 3.2.9 Curtain幕墙（NearHub系类设备） > 3.2.9.7 GetOutputInterface > Class.Method table line 2802 | Curtain.GetOutputInterface; | GetOutputInterface; | stream | yes | Legacy: 获取输出接口的类型; Impl: Feature: Output; 输出接口类型归 video.output 能力。 Test: 验证旧请求/响应到新 params/result 的字段映射，并覆盖 legacy adapter 反向兼容。
VM33-053 | protocol | legacyCompatibility | protocol.legacyCompatibility | method |  | map_to_method | add_method | REVIEWING | VM33协议文档.md > 蛙声HTTP设备交互协议 > wiki > Method > 3.2.9 Curtain幕墙（NearHub系类设备） > 3.2.9.8 GetMirrorPinCode > Class.Method table line 2875 | Curtain.GetMirrorPinCode; | GetMirrorPinCode; | property_read | yes | Legacy: 获取输出接口的类型; Impl: Feature: Mirroring; 投屏码归 video.mirroring。 Test: 验证旧请求/响应到新 params/result 的字段映射，并覆盖 legacy adapter 反向兼容。
VM33-054 | protocol | legacyCompatibility | protocol.legacyCompatibility | method |  | map_to_method | needs_review | REVIEWING | VM33协议文档.md > 蛙声HTTP设备交互协议 > wiki > Method > 3.2.9 Curtain幕墙（NearHub系类设备） > 3.2.9.9 SetDeviceShareStatus > Class.Method table line 2905 | Curtain.SetDeviceShareStatus; | SetDeviceShareStatus; | stream | yes | Legacy: 设置设备的流分享状态; Impl: Feature: StreamShare; 设备分享/拉流地址归 video.streamShare，注意与 RTSP/NDI 配置边界。 Test: 验证旧请求/响应到新 params/result 的字段映射，并覆盖 legacy adapter 反向兼容。
VM33-055 | protocol | legacyCompatibility | protocol.legacyCompatibility | method |  | map_to_method | add_method | REVIEWING | VM33协议文档.md > 蛙声HTTP设备交互协议 > wiki > Method > 3.2.9 Curtain幕墙（NearHub系类设备） > 3.2.9.10 CloseCurrentLayout > Class.Method table line 2937 | Curtain.CloseCurrentLayout; | CloseCurrentLayout; | request_response | yes | Legacy: 关闭当前场景，恢复默认底图; Impl: Feature: WallLayout; 关闭当前幕墙场景归 video.wallLayout。 Test: 验证旧请求/响应到新 params/result 的字段映射，并覆盖 legacy adapter 反向兼容。
VM33-056 | protocol | legacyCompatibility | protocol.legacyCompatibility | method |  | map_to_method | add_method | REVIEWING | VM33协议文档.md > 蛙声HTTP设备交互协议 > wiki > Method > 3.2.10 Rtsp设置 > 3.2.10.1 Rtsp取流用户名密码设置 > Class.Method table line 2967 | Rtsp.setRtspAuth; | setRtspAuth; | stream | yes | Legacy: 设置Rtsp取流用户名密码; Impl: Feature: Rtsp; RTSP 用户名密码是 RTSP 配置字段，沿用业务文档 video.setRtspConfig。 Test: 验证旧请求/响应到新 params/result 的字段映射，并覆盖 legacy adapter 反向兼容。
VM33-062 | protocol | legacyCompatibility | protocol.legacyCompatibility | method |  | map_to_method | add_method | REVIEWING | VM33协议文档.md > 蛙声HTTP设备交互协议 > wiki > Method > 3.2.12 无线网络 > 3.2.12.1 ScanWiFi > Class.Method table line 3208 | WIfi.ScanWifi; | ScanWifi; | property_read | yes | Legacy: 用于扫描当前可连接的WIFI信息; multipart/form-data; Impl: Feature: WifiScan; Wi-Fi 扫描是 network.wifiScan method，不应标成 stream。 Test: 验证旧请求/响应到新 params/result 的字段映射，并覆盖 legacy adapter 反向兼容。
VM33-H-102 | protocol | legacyCompatibility | protocol.legacyCompatibility | method |  | map_to_method | add_method | REVIEWING | VM33协议文档.md > 蛙声HTTP设备交互协议 > wiki > Method > Config 配置操作 > 3.2.1.10 设置AP信息 > heading-derived line 594 | Config.Set:APInfo | Set | property_write | yes | Legacy: 标题补充抽取: 设置AP信息 Impl: Feature: Ap; AP 信息设置归 network.setApConfig；与 OpenApService/startAp 区分配置和启停。 Test: 验证旧请求/响应到新 params/result 的字段映射，并覆盖 legacy adapter 反向兼容。
VM33-H-103 | protocol | legacyCompatibility | protocol.legacyCompatibility | method |  | map_to_method | add_method | REVIEWING | VM33协议文档.md > 蛙声HTTP设备交互协议 > wiki > Method > Config 配置操作 > 3.2.1.11 获取AP信息 > heading-derived line 629 | Config.Get:APInfo | Get | property_read | yes | Legacy: 标题补充抽取: 获取AP信息 Impl: Feature: Ap; AP 信息读取归 network.getApConfig。 Test: 验证旧请求/响应到新 params/result 的字段映射，并覆盖 legacy adapter 反向兼容。
VM33-H-104 | protocol | legacyCompatibility | protocol.legacyCompatibility | method |  | map_to_method | needs_review | REVIEWING | VM33协议文档.md > 蛙声HTTP设备交互协议 > wiki > Method > Config 配置操作 > 3.2.1.12 设置自动重启时间间隔 > heading-derived line 666 | Config.Set:RebootInterval | Set | property_write | yes | Legacy: 标题补充抽取: 设置自动重启时间间隔 Impl: Feature: AutoReboot; 自动重启间隔归 system.autoRebootConfig。 Test: 验证旧请求/响应到新 params/result 的字段映射，并覆盖 legacy adapter 反向兼容。
VM33-H-105 | protocol | legacyCompatibility | protocol.legacyCompatibility | method |  | map_to_method | needs_review | REVIEWING | VM33协议文档.md > 蛙声HTTP设备交互协议 > wiki > Method > Config 配置操作 > 3.2.1.13 获取自动重启时间间隔信息 > heading-derived line 699 | Config.Get:RebootInterval | Get | property_read | yes | Legacy: 标题补充抽取: 获取自动重启时间间隔信息 Impl: Feature: AutoReboot; 自动重启间隔读取归 system.autoRebootConfig。 Test: 验证旧请求/响应到新 params/result 的字段映射，并覆盖 legacy adapter 反向兼容。
VM33-H-106 | protocol | legacyCompatibility | protocol.legacyCompatibility | method |  | map_to_method | needs_review | REVIEWING | VM33协议文档.md > 蛙声HTTP设备交互协议 > wiki > Method > Config 配置操作 > 3.2.1.14 设置Line-in音量增益 > heading-derived line 733 | Config.Set:Volume | Set | property_write | yes | Legacy: 标题补充抽取: 设置Line-in音量增益 Impl: Feature: LineIn; Line-in 音量增益归 audio.lineInConfig；若后续有全局音量，需与 audio.volumeConfig 区分。 Test: 验证旧请求/响应到新 params/result 的字段映射，并覆盖 legacy adapter 反向兼容。
VM33-H-107 | protocol | legacyCompatibility | protocol.legacyCompatibility | method |  | map_to_method | needs_review | REVIEWING | VM33协议文档.md > 蛙声HTTP设备交互协议 > wiki > Method > Config 配置操作 > 3.2.1.15 获取Line-in音量增益 > heading-derived line 768 | Config.Get:Volume | Get | property_read | yes | Legacy: 标题补充抽取: 获取Line-in音量增益 Impl: Feature: LineIn; Line-in 音量增益读取归 audio.lineInConfig。 Test: 验证旧请求/响应到新 params/result 的字段映射，并覆盖 legacy adapter 反向兼容。
VM33-H-108 | protocol | legacyCompatibility | protocol.legacyCompatibility | method |  | map_to_method | add_method | REVIEWING | VM33协议文档.md > 蛙声HTTP设备交互协议 > wiki > Method > Upgrade 升级 > 3.2.2.5 云端升级进度 > heading-derived line 973 | Upgrade.CloudProgress | CloudProgress | request_response | yes | Legacy: 标题补充抽取: 云端升级进度 Impl: Feature: Ota; 云端升级进度查询归 OTA feature；可进一步评审是否补充 firmware.updateProgressChanged event。 Test: 验证旧请求/响应到新 params/result 的字段映射，并覆盖 legacy adapter 反向兼容。
VM33-H-109 | protocol | legacyCompatibility | protocol.legacyCompatibility | method |  | map_to_method | needs_review | REVIEWING | VM33协议文档.md > 蛙声HTTP设备交互协议 > wiki > Method > Record 录像 > 3.2.5.7 livingStop > heading-derived line 1669 | Record.StopLiving | StopLiving | request_response | yes | Legacy: 标题补充抽取: livingStop Impl: Feature: LiveStream; livingStop 与 PushStream.Stop 语义重叠，建议合并为 video.stopLiveStream 后由 adapter 区分旧入口。 Test: 验证旧请求/响应到新 params/result 的字段映射，并覆盖 legacy adapter 反向兼容。
VM33-H-110 | protocol | legacyCompatibility | protocol.legacyCompatibility | method |  | map_to_method | needs_review | REVIEWING | VM33协议文档.md > 蛙声HTTP设备交互协议 > wiki > Method > Record 录像 > 3.2.5.8 deleteMP4 > heading-derived line 1679 | Record.DeleteMP4 | DeleteMP4 | request_response | yes | Legacy: 标题补充抽取: deleteMP4 Impl: Feature: RecordingFiles; 删除录像文件归 storage.recordingFiles；需限制路径和文件类型。 Test: 验证旧请求/响应到新 params/result 的字段映射，并覆盖 legacy adapter 反向兼容。
VM33-H-111 | protocol | legacyCompatibility | protocol.legacyCompatibility | method |  | map_to_method | add_method | REVIEWING | VM33协议文档.md > 蛙声HTTP设备交互协议 > wiki > Method > 图像聚焦 > SetMode > heading-derived line 1699 | Focus.SetMode | SetMode | property_write | yes | Legacy: 标题补充抽取: SetMode Impl: Feature: Focus; 对焦模式设置归 camera.focus，沿用业务文档 camera.setFocusMode。 Test: 验证旧请求/响应到新 params/result 的字段映射，并覆盖 legacy adapter 反向兼容。
VM33-H-112 | protocol | legacyCompatibility | protocol.legacyCompatibility | method |  | map_to_method | add_method | REVIEWING | VM33协议文档.md > 蛙声HTTP设备交互协议 > wiki > Method > 3.2.9 Curtain幕墙（NearHub系类设备） > 3.2.9.6 GetCurtainLayout > heading-derived line 2695 | Curtain.GetCurtainLayout | GetCurtainLayout | stream | yes | Legacy: 标题补充抽取: GetCurtainLayout Impl: Feature: WallLayout; 获取幕墙布局归 video.wallLayout。 Test: 验证旧请求/响应到新 params/result 的字段映射，并覆盖 legacy adapter 反向兼容。
VM33-H-114 | protocol | legacyCompatibility | protocol.legacyCompatibility | method |  | map_to_method | add_method | REVIEWING | VM33协议文档.md > 蛙声HTTP设备交互协议 > wiki > Method > 3.2.12 无线网络 > 3.2.12.2 ConnectWifi > heading-derived line 3384 | Wifi.ConnectWifi | ConnectWifi | request_response | yes | Legacy: 标题补充抽取: ConnectWifi Impl: Feature: Wifi; Wi-Fi 连接归 network.wifiConnection，字段与 network.setWifiConfig 分离。 Test: 验证旧请求/响应到新 params/result 的字段映射，并覆盖 legacy adapter 反向兼容。
VM33-H-115 | protocol | legacyCompatibility | protocol.legacyCompatibility | method |  | map_to_method | add_method | REVIEWING | VM33协议文档.md > 蛙声HTTP设备交互协议 > wiki > Method > 3.2.12 无线网络 > 3.2.12.3 OpenApService > heading-derived line 3409 | Wifi.OpenApService | OpenApService | request_response | yes | Legacy: 标题补充抽取: OpenApService Impl: Feature: Ap; 开启 AP 服务归 network.apConfig/network.apState，沿用业务文档 network.startAp。 Test: 验证旧请求/响应到新 params/result 的字段映射，并覆盖 legacy adapter 反向兼容。
VM33-H-116 | protocol | legacyCompatibility | protocol.legacyCompatibility | method |  | map_to_method | add_method | REVIEWING | VM33协议文档.md > 蛙声HTTP设备交互协议 > wiki > Method > 3.2.13 有线网络 > 3.2.13.1 设备有线网络设置 > heading-derived line 3437 | NetWork.SetNetwork | SetNetwork | property_write | yes | Legacy: 标题补充抽取: 设备有线网络设置 Impl: Feature: IpConfig; 有线网络静态/DHCP 配置归 network.ipConfig。 Test: 验证旧请求/响应到新 params/result 的字段映射，并覆盖 legacy adapter 反向兼容。
VM33-H-117 | protocol | legacyCompatibility | protocol.legacyCompatibility | method |  | map_to_method | add_method | REVIEWING | VM33协议文档.md > 蛙声HTTP设备交互协议 > wiki > Method > 3.2.13 有线网络 > 3.2.13.2 设备有线网络获取 > heading-derived line 3465 | NetWork.GetNetwork | GetNetwork | property_read | yes | Legacy: 标题补充抽取: 设备有线网络获取 Impl: Feature: IpConfig; 有线网络配置读取归 network.ipConfig。 Test: 验证旧请求/响应到新 params/result 的字段映射，并覆盖 legacy adapter 反向兼容。
VM33-H-118 | protocol | legacyCompatibility | protocol.legacyCompatibility | method |  | map_to_method | add_method | REVIEWING | VM33协议文档.md > 蛙声HTTP设备交互协议 > wiki > Method > 3.2.13 有线网络 > 3.2.13.3 获取设备有线网络连接状态 > heading-derived line 3493 | NetWork.GetNetworkStatus | GetNetworkStatus | property_read | yes | Legacy: 标题补充抽取: 获取设备有线网络连接状态 Impl: Feature: Interfaces; 有线连接状态归 network.interfaces/interface info。 Test: 验证旧请求/响应到新 params/result 的字段映射，并覆盖 legacy adapter 反向兼容。
VM33-H-119 | protocol | legacyCompatibility | protocol.legacyCompatibility | method |  | map_to_method | needs_review | REVIEWING | VM33协议文档.md > 蛙声HTTP设备交互协议 > wiki > Method > 3.2.14 会议设置 > 3.2.14.1 日程设置 > heading-derived line 3520 | Meeting.setCalendaring | setCalendaring | property_write | yes | Legacy: 标题补充抽取: 日程设置 Impl: Feature: Schedule; 会议日程属于 rooms 场景业务，归 room.scheduleConfig。 Test: 验证旧请求/响应到新 params/result 的字段映射，并覆盖 legacy adapter 反向兼容。
VM33-H-120 | protocol | legacyCompatibility | protocol.legacyCompatibility | method |  | map_to_method | needs_review | REVIEWING | VM33协议文档.md > 蛙声HTTP设备交互协议 > wiki > Method > 3.2.14 会议设置 > 3.2.14.1 日程获取 > heading-derived line 3552 | Meeting.getCalendaring | getCalendaring | property_read | yes | Legacy: 标题补充抽取: 日程获取 Impl: Feature: Schedule; 会议日程读取归 room.scheduleConfig。 Test: 验证旧请求/响应到新 params/result 的字段映射，并覆盖 legacy adapter 反向兼容。
VM33-H-121 | protocol | legacyCompatibility | protocol.legacyCompatibility | method |  | map_to_method | needs_review | REVIEWING | VM33协议文档.md > 蛙声HTTP设备交互协议 > wiki > Method > 3.2.15 客户端初始化 > 3.2.15.1 回滚设备初始化 > heading-derived line 3593 | Reset.InitReset | InitReset | property_write | yes | Legacy: 标题补充抽取: 回滚设备初始化 Impl: Feature: Initialization; 客户端初始化回滚属于系统初始化流程；需评审安全边界和可见状态。 Test: 验证旧请求/响应到新 params/result 的字段映射，并覆盖 legacy adapter 反向兼容。
VM33-H-122 | protocol | legacyCompatibility | protocol.legacyCompatibility | method |  | map_to_method | add_method | REVIEWING | VM33协议文档.md > 蛙声HTTP设备交互协议 > wiki > Method > 3.2.16 设备状态查询 > heading-derived line 3609 | System.GetDevInfo | GetDevInfo | property_read | yes | Legacy: 标题补充抽取: 设备状态查询 Impl: Feature: DeviceStatus; 设备忙闲、UVC、直播、录制、NDI 等摘要状态归 device.status；细项可再拆到 video/stream。 Test: 验证旧请求/响应到新 params/result 的字段映射，并覆盖 legacy adapter 反向兼容。
VM33-H-123 | protocol | legacyCompatibility | protocol.legacyCompatibility | method |  | map_to_method | add_method | REVIEWING | VM33协议文档.md > 蛙声HTTP设备交互协议 > wiki > Method > 3.2.17 视频状态获取 > heading-derived line 3641 | VideoMgr.Status | Status | property_read | yes | Legacy: 标题补充抽取: 视频状态获取 Impl: Feature: VideoStatus; UVC/Live/Record/NDI 编码状态归 video.status；能力余量可另设 video.getEncoderCapabilities。 Test: 验证旧请求/响应到新 params/result 的字段映射，并覆盖 legacy adapter 反向兼容。
VM33-H-124 | protocol | legacyCompatibility | protocol.legacyCompatibility | method |  | map_to_method | add_method | REVIEWING | VM33协议文档.md > 蛙声HTTP设备交互协议 > wiki > Method > 3.2.19 设备磁盘空间管理 > heading-derived line 3715 | DiskServer.GetDiskSpace | GetDiskSpace | property_read | yes | Legacy: 标题补充抽取: 设备磁盘空间管理 Impl: Feature: Storage; 磁盘剩余空间归 storage.disk/storage.getInfo。 Test: 验证旧请求/响应到新 params/result 的字段映射，并覆盖 legacy adapter 反向兼容。
VM33-H-136 | protocol | legacyCompatibility | protocol.legacyCompatibility | method |  | map_to_method | add_method | REVIEWING | VM33协议文档.md > 蛙声HTTP设备交互协议 > wiki > 配置 > 3.3.22 音频工作模式 > heading-derived line 4183 | Config.Set:AudioWorkMode | Set | property_write | yes | Legacy: 标题补充抽取: 音频工作模式 Impl: Feature: Algorithm; AudioWorkMode 归 audio.algorithmConfig，沿用业务协议的算法模式配置。 Test: 验证旧请求/响应到新 params/result 的字段映射，并覆盖 legacy adapter 反向兼容。
VM33-H-137 | protocol | legacyCompatibility | protocol.legacyCompatibility | method |  | map_to_method | add_method | REVIEWING | VM33协议文档.md > 蛙声HTTP设备交互协议 > wiki > 配置 > 3.3.23 音源输入切换 > heading-derived line 4200 | Config.Set:AudioInMode | Set | property_write | yes | Legacy: 标题补充抽取: 音源输入切换 Impl: Feature: AudioSource; AudioInMode 归 audio.sourceConfig。 Test: 验证旧请求/响应到新 params/result 的字段映射，并覆盖 legacy adapter 反向兼容。
VM33-H-138 | protocol | legacyCompatibility | protocol.legacyCompatibility | method |  | map_to_method | add_method | REVIEWING | VM33协议文档.md > 蛙声HTTP设备交互协议 > wiki > 配置 > 3.3.24 音频源列表获取 > heading-derived line 4217 | System.GetAudioIn | GetAudioIn | property_read | yes | Legacy: 标题补充抽取: 音频源列表获取 Impl: Feature: AudioSource; 获取可用音频源列表归 audio.sourceConfig。 Test: 验证旧请求/响应到新 params/result 的字段映射，并覆盖 legacy adapter 反向兼容。
VM33-H-139 | protocol | legacyCompatibility | protocol.legacyCompatibility | method |  | map_to_method | add_method | REVIEWING | VM33协议文档.md > 蛙声HTTP设备交互协议 > wiki > 配置 > 3.3.25 音频源详细列表获取 > heading-derived line 4243 | System.GetAudioConfig | GetAudioConfig | property_read | yes | Legacy: 标题补充抽取: 音频源详细列表获取 Impl: Feature: AudioSource; 音频源详细列表/优先级归 audio.sourceConfig。 Test: 验证旧请求/响应到新 params/result 的字段映射，并覆盖 legacy adapter 反向兼容。
VM33-H-140 | protocol | legacyCompatibility | protocol.legacyCompatibility | method |  | map_to_method | add_method | REVIEWING | VM33协议文档.md > 蛙声HTTP设备交互协议 > wiki > 配置 > 3.3.26 音频源设置 > heading-derived line 4253 | System.SetAudioConfig | SetAudioConfig | property_write | yes | Legacy: 标题补充抽取: 音频源设置 Impl: Feature: AudioSource; 音频源设置归 audio.sourceConfig；建议返回最终生效配置。 Test: 验证旧请求/响应到新 params/result 的字段映射，并覆盖 legacy adapter 反向兼容。
VM33-H-141 | protocol | legacyCompatibility | protocol.legacyCompatibility | method |  | map_to_method | add_method | REVIEWING | VM33协议文档.md > 蛙声HTTP设备交互协议 > wiki > 配置 > 3.3.27 混音模式 > heading-derived line 4293 | Config.Set:AudioMix | Set | request_response | yes | Legacy: 标题补充抽取: 混音模式 Impl: Feature: Mixer; AudioMix 归 audio.mixerConfig。 Test: 验证旧请求/响应到新 params/result 的字段映射，并覆盖 legacy adapter 反向兼容。
VM33-H-142 | protocol | legacyCompatibility | protocol.legacyCompatibility | method |  | map_to_method | add_method | REVIEWING | VM33协议文档.md > 蛙声HTTP设备交互协议 > wiki > 配置 > 3.3.28 设备信息列表获取 > heading-derived line 4322 | System.GetDeviceList | GetDeviceList | property_read | yes | Legacy: 标题补充抽取: 设备信息列表获取 Impl: Feature: DeviceList; 获取设备树/子设备列表归 device.deviceList，包含网络、版本、磁盘等摘要字段。 Test: 验证旧请求/响应到新 params/result 的字段映射，并覆盖 legacy adapter 反向兼容。
VM33-H-143 | protocol | legacyCompatibility | protocol.legacyCompatibility | event |  | map_to_event | add_event | REVIEWING | VM33协议文档.md > 蛙声HTTP设备交互协议 > wiki > 配置 > 3.3.29 设备信息列表订阅(仅对websocket有效) > heading-derived line 4447 | System.Subscribe | Subscribe | property_read | yes | Legacy: 标题补充抽取: 设备信息列表订阅(仅对websocket有效) Impl: Feature: DeviceList; 旧 System.Subscribe(Name=GetDeviceList) 的异步通知映射为 device.deviceListChanged；订阅命令本身留在 adapter。 Test: 验证旧订阅/notify 回调到 AXTP event 的触发条件和 payload 字段。
VM33-H-144 | protocol | legacyCompatibility | protocol.legacyCompatibility | method |  | map_to_method | needs_review | REVIEWING | VM33协议文档.md > 蛙声HTTP设备交互协议 > wiki > 配置 > 3.3.30 直播地址读写 > heading-derived line 4552 | Config.Set:LiveAddress | Set | request_response | yes | Legacy: 标题补充抽取: 直播地址读写 Impl: Feature: LiveStream; 直播地址写入归 video.liveStreamConfig。 Test: 验证旧请求/响应到新 params/result 的字段映射，并覆盖 legacy adapter 反向兼容。
VM33-H-145 | protocol | legacyCompatibility | protocol.legacyCompatibility | method |  | map_to_method | needs_review | REVIEWING | VM33协议文档.md > 蛙声HTTP设备交互协议 > wiki > 配置 > 3.3.31 DEVICE/HOST读写 > heading-derived line 4581 | Config.Set:DevState | Set | request_response | yes | Legacy: 标题补充抽取: DEVICE/HOST读写 Impl: Feature: HostMode; DevState 在 VM33 中同时承载 host/device 和 GPIO 语义；默认按 host mode 分类，GPIO 行用来源章节覆盖。 Test: 验证旧请求/响应到新 params/result 的字段映射，并覆盖 legacy adapter 反向兼容。
VM33-H-146 | protocol | legacyCompatibility | protocol.legacyCompatibility | method |  | map_to_method | needs_review | REVIEWING | VM33协议文档.md > 蛙声HTTP设备交互协议 > wiki > 配置 > 3.3.32 GPIO读写 > heading-derived line 4609 | Config.Set:DevState | Set | request_response | yes | Legacy: 标题补充抽取: GPIO读写 Impl: Feature: Gpio; GPIO 使用 Config.Set:DevState 这个旧名称，但业务应归 input.gpioConfig；adapter 需按 Config.Enable 字段区分。 Test: 验证旧请求/响应到新 params/result 的字段映射，并覆盖 legacy adapter 反向兼容。
VM33-H-147 | protocol | legacyCompatibility | protocol.legacyCompatibility | method |  | map_to_method | needs_review | REVIEWING | VM33协议文档.md > 蛙声HTTP设备交互协议 > wiki > 配置 > 3.3.33 使用USB线缆开关电源模式 > heading-derived line 4677 | Config.Get:AutoPower | Get | request_response | yes | Legacy: 标题补充抽取: 使用USB线缆开关电源模式 Impl: Feature: UsbPower; AutoPower 读取归 system.usbPowerConfig。 Test: 验证旧请求/响应到新 params/result 的字段映射，并覆盖 legacy adapter 反向兼容。
VM33-H-148 | protocol | legacyCompatibility | protocol.legacyCompatibility | method |  | map_to_method | add_method | REVIEWING | VM33协议文档.md > 蛙声HTTP设备交互协议 > wiki > 配置 > 3.3.34 投屏和数字标牌是否开启OSD > heading-derived line 4738 | Config.Get:VideoShowOSD | Get | request_response | yes | Legacy: 标题补充抽取: 投屏和数字标牌是否开启OSD Impl: Feature: Osd; VideoShowOSD 读取归 video.osdConfig。 Test: 验证旧请求/响应到新 params/result 的字段映射，并覆盖 legacy adapter 反向兼容。
VM33-H-149 | protocol | legacyCompatibility | protocol.legacyCompatibility | method |  | map_to_method | add_method | REVIEWING | VM33协议文档.md > 蛙声HTTP设备交互协议 > wiki > 配置 > 3.3.35 NDI状态以及视频设置 > heading-derived line 4799 | Config.Get:NDI | Get | request_response | yes | Legacy: 标题补充抽取: NDI状态以及视频设置 Impl: Feature: Ndi; NDI 配置读取归 video.getNdiConfig，沿用业务协议。 Test: 验证旧请求/响应到新 params/result 的字段映射，并覆盖 legacy adapter 反向兼容。
VM33-H-150 | protocol | legacyCompatibility | protocol.legacyCompatibility | method |  | map_to_method | needs_review | REVIEWING | VM33协议文档.md > 蛙声HTTP设备交互协议 > wiki > 配置 > 3.3.36 MJPEG传输模式 > heading-derived line 4900 | Config.Get:MjpegMode | Get | request_response | yes | Legacy: 标题补充抽取: MJPEG传输模式 Impl: Feature: Mjpeg; MJPEG 模式读取归 video.mjpegConfig。 Test: 验证旧请求/响应到新 params/result 的字段映射，并覆盖 legacy adapter 反向兼容。
VM33-H-151 | protocol | legacyCompatibility | protocol.legacyCompatibility | method |  | map_to_method | needs_review | REVIEWING | VM33协议文档.md > 蛙声HTTP设备交互协议 > wiki > 配置 > 3.3.37 LineIn模式切换 > heading-derived line 4957 | Config.Set:LineInMode | Set | request_response | yes | Legacy: 标题补充抽取: LineIn模式切换 Impl: Feature: LineIn; LineInMode 写入归 audio.lineInConfig。 Test: 验证旧请求/响应到新 params/result 的字段映射，并覆盖 legacy adapter 反向兼容。
VM33-H-152 | protocol | legacyCompatibility | protocol.legacyCompatibility | method |  | map_to_method | add_method | REVIEWING | VM33协议文档.md > 蛙声HTTP设备交互协议 > wiki > 配置 > 3.3.38 AgcMode模式切换 > heading-derived line 4991 | Config.Set:AgcMode | Set | request_response | yes | Legacy: 标题补充抽取: AgcMode模式切换 Impl: Feature: Algorithm; AgcMode/NoiseReduction 写入归 audio.algorithmConfig。 Test: 验证旧请求/响应到新 params/result 的字段映射，并覆盖 legacy adapter 反向兼容。
VM33-H-153 | protocol | legacyCompatibility | protocol.legacyCompatibility | method |  | map_to_method | add_method | REVIEWING | VM33协议文档.md > 蛙声HTTP设备交互协议 > wiki > 3.4 直播推流 > 3.4.1 开始推流 > heading-derived line 5021 | PushStream.Start | Start | stream | yes | Legacy: 标题补充抽取: 开始推流 Impl: Feature: LiveStream; 开始推流是控制外部 RTSP/直播输出，不是 AXTP stream 数据面。 Test: 验证旧请求/响应到新 params/result 的字段映射，并覆盖 legacy adapter 反向兼容。
VM33-H-154 | protocol | legacyCompatibility | protocol.legacyCompatibility | method |  | map_to_method | add_method | REVIEWING | VM33协议文档.md > 蛙声HTTP设备交互协议 > wiki > 3.4 直播推流 > 3.4.2 停止推流 > heading-derived line 5051 | PushStream.Stop | Stop | stream | yes | Legacy: 标题补充抽取: 停止推流 Impl: Feature: LiveStream; 停止推流与 Record.StopLiving 合并到 video.stopLiveStream。 Test: 验证旧请求/响应到新 params/result 的字段映射，并覆盖 legacy adapter 反向兼容。
VM33-H-155 | protocol | legacyCompatibility | protocol.legacyCompatibility | method |  | map_to_method | needs_review | REVIEWING | VM33协议文档.md > 蛙声HTTP设备交互协议 > wiki > 3.6 输入源管理（rooms） > 3.6.1 Add 添加输入源 > heading-derived line 5121 | InputSource.Add | Add | stream | yes | Legacy: 标题补充抽取: Add 添加输入源 Impl: Feature: InputSource; rooms 输入源管理归 room.inputSource。 Test: 验证旧请求/响应到新 params/result 的字段映射，并覆盖 legacy adapter 反向兼容。
VM33-H-156 | protocol | legacyCompatibility | protocol.legacyCompatibility | method |  | map_to_method | needs_review | REVIEWING | VM33协议文档.md > 蛙声HTTP设备交互协议 > wiki > 3.6 输入源管理（rooms） > 3.6.2 Delete 删除输入源 > heading-derived line 5153 | InputSource.Delete | Delete | request_response | yes | Legacy: 标题补充抽取: Delete 删除输入源 Impl: Feature: InputSource; rooms 输入源管理归 room.inputSource。 Test: 验证旧请求/响应到新 params/result 的字段映射，并覆盖 legacy adapter 反向兼容。
VM33-H-157 | protocol | legacyCompatibility | protocol.legacyCompatibility | method |  | map_to_method | needs_review | REVIEWING | VM33协议文档.md > 蛙声HTTP设备交互协议 > wiki > 3.6 输入源管理（rooms） > 3.6.3 Set 修改输入源 > heading-derived line 5181 | InputSource.Set | Set | stream | yes | Legacy: 标题补充抽取: Set 修改输入源 Impl: Feature: InputSource; rooms 输入源管理归 room.inputSource。 Test: 验证旧请求/响应到新 params/result 的字段映射，并覆盖 legacy adapter 反向兼容。
VM33-H-158 | protocol | legacyCompatibility | protocol.legacyCompatibility | method |  | map_to_method | needs_review | REVIEWING | VM33协议文档.md > 蛙声HTTP设备交互协议 > wiki > 3.6 输入源管理（rooms） > 3.6.4 Get 获取输入源 > heading-derived line 5215 | InputSource.Get | Get | stream | yes | Legacy: 标题补充抽取: Get 获取输入源 Impl: Feature: InputSource; rooms 输入源管理归 room.inputSource。 Test: 验证旧请求/响应到新 params/result 的字段映射，并覆盖 legacy adapter 反向兼容。
VM33-H-159 | protocol | legacyCompatibility | protocol.legacyCompatibility | method |  | map_to_method | needs_review | REVIEWING | VM33协议文档.md > 蛙声HTTP设备交互协议 > wiki > 3.7 产测协议 > 3.7.1.1 wifi连接 > heading-derived line 5266 | ProductTest.WifiConnect | WifiConnect | request_response | yes | Legacy: 标题补充抽取: wifi连接 Impl: Feature: WifiTest; 产测协议建议进入 diagnostic profile，不进入基础 core。 Test: 验证旧请求/响应到新 params/result 的字段映射，并覆盖 legacy adapter 反向兼容。
VM33-H-160 | protocol | legacyCompatibility | protocol.legacyCompatibility | method |  | map_to_method | needs_review | REVIEWING | VM33协议文档.md > 蛙声HTTP设备交互协议 > wiki > 3.7 产测协议 > 3.7.1.2 获取wifi连接信号强度 > heading-derived line 5294 | ProductTest.WifiGetSignalStrength | WifiGetSignalStrength | property_read | yes | Legacy: 标题补充抽取: 获取wifi连接信号强度 Impl: Feature: WifiTest; 产测 Wi-Fi 信号强度归 diagnostic.wifiTest。 Test: 验证旧请求/响应到新 params/result 的字段映射，并覆盖 legacy adapter 反向兼容。
VM33-H-161 | protocol | legacyCompatibility | protocol.legacyCompatibility | method |  | map_to_method | needs_review | REVIEWING | VM33协议文档.md > 蛙声HTTP设备交互协议 > wiki > 3.7 产测协议 > 3.7.1.3 视频文件解码播放测试 > heading-derived line 5323 | ProductTest.VideoPlay | VideoPlay | request_response | yes | Legacy: 标题补充抽取: 视频文件解码播放测试 Impl: Feature: VideoDecodeTest; 产测视频解码播放归 diagnostic。 Test: 验证旧请求/响应到新 params/result 的字段映射，并覆盖 legacy adapter 反向兼容。
VM33-H-162 | protocol | legacyCompatibility | protocol.legacyCompatibility | method |  | map_to_method | needs_review | REVIEWING | VM33协议文档.md > 蛙声HTTP设备交互协议 > wiki > 3.7 产测协议 > 3.7.1.4 Line In 与 Line Out接口测试 > heading-derived line 5349 | ProductTest.GetLineStatus | GetLineStatus | property_read | yes | Legacy: 标题补充抽取: Line In 与 Line Out接口测试 Impl: Feature: AudioIoTest; Line In/Out 接口检测归 diagnostic.audioIoTest；文档里 AudioPlay 隐含项后续可补充。 Test: 验证旧请求/响应到新 params/result 的字段映射，并覆盖 legacy adapter 反向兼容。
VM33-H-163 | protocol | legacyCompatibility | protocol.legacyCompatibility | method |  | map_to_method | needs_review | REVIEWING | VM33协议文档.md > 蛙声HTTP设备交互协议 > wiki > 3.7 产测协议 > 3.7.1.5 Usb U盘接口测试 > heading-derived line 5402 | ProductTest.UsbStorage | UsbStorage | request_response | yes | Legacy: 标题补充抽取: Usb U盘接口测试 Impl: Feature: UsbStorageTest; U 盘读写产测归 diagnostic。 Test: 验证旧请求/响应到新 params/result 的字段映射，并覆盖 legacy adapter 反向兼容。
VM33-H-164 | protocol | legacyCompatibility | protocol.legacyCompatibility | method |  | map_to_method | needs_review | REVIEWING | VM33协议文档.md > 蛙声HTTP设备交互协议 > wiki > 3.7 产测协议 > 3.7.1.6 Kvm 接口测试 > heading-derived line 5428 | ProductTest.Kvm | Kvm | request_response | yes | Legacy: 标题补充抽取: Kvm 接口测试 Impl: Feature: KvmTest; KVM 按键/输入产测归 diagnostic。 Test: 验证旧请求/响应到新 params/result 的字段映射，并覆盖 legacy adapter 反向兼容。
VM33-H-165 | protocol | legacyCompatibility | protocol.legacyCompatibility | method |  | map_to_method | needs_review | REVIEWING | VM33协议文档.md > 蛙声HTTP设备交互协议 > wiki > 3.7 产测协议 > 3.7.1.7 设置SN码 > heading-derived line 5454 | ProductTest.SetSN | SetSN | property_write | yes | Legacy: 标题补充抽取: 设置SN码 Impl: Feature: ManufacturingIdentity; SN 写入是产线身份配置，建议限定 diagnostic/manufacturing profile。 Test: 验证旧请求/响应到新 params/result 的字段映射，并覆盖 legacy adapter 反向兼容。
VM33-H-166 | protocol | legacyCompatibility | protocol.legacyCompatibility | method |  | map_to_method | needs_review | REVIEWING | VM33协议文档.md > 蛙声HTTP设备交互协议 > wiki > 3.7 产测协议 > 3.7.1.8 获取SN码 > heading-derived line 5480 | ProductTest.GetSN | GetSN | property_read | yes | Legacy: 标题补充抽取: 获取SN码 Impl: Feature: ManufacturingIdentity; SN 读取归 diagnostic/manufacturing profile。 Test: 验证旧请求/响应到新 params/result 的字段映射，并覆盖 legacy adapter 反向兼容。
VM33-H-167 | protocol | legacyCompatibility | protocol.legacyCompatibility | method |  | map_to_method | needs_review | REVIEWING | VM33协议文档.md > 蛙声HTTP设备交互协议 > wiki > 3.7 产测协议 > 3.7.1.9 设置MAC地址 > heading-derived line 5507 | ProductTest.SetMAC | SetMAC | property_write | yes | Legacy: 标题补充抽取: 设置MAC地址 Impl: Feature: ManufacturingIdentity; MAC 写入是产线身份配置，需权限和格式校验。 Test: 验证旧请求/响应到新 params/result 的字段映射，并覆盖 legacy adapter 反向兼容。
VM33-H-168 | protocol | legacyCompatibility | protocol.legacyCompatibility | method |  | map_to_method | needs_review | REVIEWING | VM33协议文档.md > 蛙声HTTP设备交互协议 > wiki > 3.7 产测协议 > 3.7.1.10 获取MAC地址 > heading-derived line 5533 | ProductTest.GetMAC | GetMAC | property_read | yes | Legacy: 标题补充抽取: 获取MAC地址 Impl: Feature: ManufacturingIdentity; MAC 读取归 diagnostic/manufacturing profile。 Test: 验证旧请求/响应到新 params/result 的字段映射，并覆盖 legacy adapter 反向兼容。
VM33-H-169 | protocol | legacyCompatibility | protocol.legacyCompatibility | method |  | map_to_method | needs_review | REVIEWING | VM33协议文档.md > 蛙声HTTP设备交互协议 > wiki > 3.7 产测协议 > 3.7.1.11 复位按键测试 > heading-derived line 5559 | ProductTest.ResetButton | ResetButton | property_write | yes | Legacy: 标题补充抽取: 复位按键测试 Impl: Feature: ButtonTest; 复位按键产测归 diagnostic.buttonTest。 Test: 验证旧请求/响应到新 params/result 的字段映射，并覆盖 legacy adapter 反向兼容。
VM33-CFG-075 | device | identity | device.identity | schema | device.identity | map_to_schema_only | add_schema | REVIEWING | VM33协议文档.md > 蛙声HTTP设备交互协议 > wiki > 配置 > 设备名称配置 > Config heading line 4088 | Config.设备名称配置 | 设备名称配置 | property_read | yes | Legacy: 配置类字段，作为 schema/capability 候选。 Impl: Feature: Identity; 设备名称归 device.identity/device.getInfo。 Test: 评审字段编号、默认值、枚举、partial update、revision 与 reset 语义。
VM33-CFG-083 | device | identity | device.identity | schema | device.identity | map_to_schema_only | needs_review | REVIEWING | VM33协议文档.md > 蛙声HTTP设备交互协议 > wiki > 配置 > 3.3.20 房间ID > Config heading line 4165 | Config.3.3.20 房间ID | 3.3.20 房间ID | property_read | yes | Legacy: 配置类字段，作为 schema/capability 候选。 Impl: Feature: RoomIdentity; 房间管理 ID 归 room.identityConfig。 Test: 评审字段编号、默认值、枚举、partial update、revision 与 reset 语义。
VM33-H-134 | device | identity | device.identity | schema | device.identity | map_to_schema_only | needs_review | REVIEWING | VM33协议文档.md > 蛙声HTTP设备交互协议 > wiki > 配置 > 3.3.20 房间ID > heading-derived line 4165 | iD3320ID | iD3320ID | request_response | yes | Legacy: 标题补充抽取: 房间ID Impl: Feature: RoomIdentity; 房间管理 ID 归 room.identityConfig。 Test: 评审字段编号、默认值、枚举、partial update、revision 与 reset 语义。
VM33-CFG-069 | device | indicator | device.indicator | schema | device.indicator | map_to_schema_only | add_schema | REVIEWING | VM33协议文档.md > 蛙声HTTP设备交互协议 > wiki > 配置 > 指示灯配置 > Config heading line 4038 | Config.指示灯配置 | 指示灯配置 | property_read | yes | Legacy: 配置类字段，作为 schema/capability 候选。 Impl: Feature: Indicator; 指示灯开关归 device.indicatorConfig。 Test: 评审字段编号、默认值、枚举、partial update、revision 与 reset 语义。
VM33-CFG-091 | device | inventory | device.inventory | schema | device.inventory | map_to_schema_only | add_schema | REVIEWING | VM33协议文档.md > 蛙声HTTP设备交互协议 > wiki > 配置 > 3.3.28 设备信息列表获取 > Config heading line 4322 | Config.3.3.28 设备信息列表获取 | 3.3.28 设备信息列表获取 | property_read | yes | Legacy: 配置类字段，作为 schema/capability 候选。 Impl: Feature: DeviceList; 设备/子设备列表模型归 device.deviceList。 Test: 评审字段编号、默认值、枚举、partial update、revision 与 reset 语义。
VM33-CFG-092 | device | inventory | device.inventory | event | device.inventoryConfigChanged | map_to_event | add_event | REVIEWING | VM33协议文档.md > 蛙声HTTP设备交互协议 > wiki > 配置 > 3.3.29 设备信息列表订阅(仅对websocket有效) > Config heading line 4447 | Config.3.3.29 设备信息列表订阅(仅对websocket有效) | 3.3.29 设备信息列表订阅(仅对websocket有效) | property_read | yes | Legacy: 配置类字段，作为 schema/capability 候选。 Impl: Feature: DeviceList; 旧订阅通知映射为 device.deviceListChanged；订阅入口由 adapter 承接。 Test: 验证旧订阅/notify 回调到 AXTP event 的触发条件和 payload 字段。
VM33-CFG-068 | system | lifecycle | system.lifecycle | schema | system.lifecycle | map_to_schema_only | add_schema | REVIEWING | VM33协议文档.md > 蛙声HTTP设备交互协议 > wiki > 配置 > 电源管理配置 > Config heading line 4029 | Config.电源管理配置 | 电源管理配置 | property_read | yes | Legacy: 配置类字段，作为 schema/capability 候选。 Impl: Feature: Power; 自动关机等电源管理归 system.powerConfig。 Test: 评审字段编号、默认值、枚举、partial update、revision 与 reset 语义。
VM33-CFG-096 | system | lifecycle | system.lifecycle | schema | system.lifecycle | map_to_schema_only | needs_review | REVIEWING | VM33协议文档.md > 蛙声HTTP设备交互协议 > wiki > 配置 > 3.3.33 使用USB线缆开关电源模式 > Config heading line 4677 | Config.3.3.33 使用USB线缆开关电源模式 | 3.3.33 使用USB线缆开关电源模式 | property_read | yes | Legacy: 配置类字段，作为 schema/capability 候选。 Impl: Feature: UsbPower; USB 线缆供电开关归 system.usbPowerConfig。 Test: 评审字段编号、默认值、枚举、partial update、revision 与 reset 语义。
VM33-CFG-071 | system | time | system.time | schema | system.time | map_to_schema_only | add_schema | REVIEWING | VM33协议文档.md > 蛙声HTTP设备交互协议 > wiki > 配置 > 时间配置 > Config heading line 4054 | Config.时间配置 | 时间配置 | property_read | yes | Legacy: 配置类字段，作为 schema/capability 候选。 Impl: Feature: Time; 时间格式/时区配置归 system.timeConfig。 Test: 评审字段编号、默认值、枚举、partial update、revision 与 reset 语义。
VM33-010 | firmware | ota | firmware.ota | stream | firmware.beginOta | map_to_stream | add_method | REVIEWING | VM33协议文档.md > 蛙声HTTP设备交互协议 > wiki > Method > Upgrade 升级 > Setup > Class.Method table line 806 | Upgrade.Setup | Setup | property_write | yes | Legacy: 设备升级 Impl: Feature: Ota; 升级元数据准备和后续包传输应拆成控制面 + AXTP stream 数据面。 Test: 验证 stream 元数据协商、分片、校验、失败恢复和旧 HTTP/multipart 兼容。
VM33-011 | firmware | ota | firmware.ota | stream | firmware.beginOta | map_to_stream | add_method | REVIEWING | VM33协议文档.md > 蛙声HTTP设备交互协议 > wiki > Method > Upgrade 升级 > Upgrade > Class.Method table line 842 | Upgrade.Upgrade | Upgrade | stream | yes | Legacy: 设备升级 Impl: Feature: Ota; 旧 multipart 固件上传迁移为 AXTP stream；method 只负责打开/绑定升级数据流。 Test: 验证 stream 元数据协商、分片、校验、失败恢复和旧 HTTP/multipart 兼容。
VM33-057 | firmware | ota | firmware.ota | stream | firmware.getOtaState | map_to_stream | add_method | REVIEWING | VM33协议文档.md > 蛙声HTTP设备交互协议 > wiki > Method > 3.2.11 流文件传输 > 3.2.11.1 SetFileInfo > Class.Method table line 3021 | StreamFile;.SetFileInfo; | SetFileInfo; | stream | yes | Legacy: 传输图片或者视频数据到设备,初始化传输文件参数（参考Upgrade）; Impl: Feature: FileTransfer; 初始化文件上传/下载元数据，后续二进制数据走 AXTP stream。 Test: 验证 stream 元数据协商、分片、校验、失败恢复和旧 HTTP/multipart 兼容。
VM33-058 | file | transfer | file.transfer | stream | file.getTransferState | map_to_stream | add_method | REVIEWING | VM33协议文档.md > 蛙声HTTP设备交互协议 > wiki > Method > 3.2.11 流文件传输 > 3.2.11.2 UploadStream > Class.Method table line 3053 | StreamFile.UploadStream; | UploadStream; | stream | yes | Legacy: 传输图片或者视频数据到设备; multipart/form-data; Impl: Feature: FileTransfer; 旧 HTTP/multipart 分片上传迁移为 AXTP stream chunk。 Test: 验证 stream 元数据协商、分片、校验、失败恢复和旧 HTTP/multipart 兼容。
VM33-059 | file | transfer | file.transfer | stream | file.getTransferState | map_to_stream | add_method | REVIEWING | VM33协议文档.md > 蛙声HTTP设备交互协议 > wiki > Method > 3.2.11 流文件传输 > 3.2.11.3 GetFileInfo > Class.Method table line 3085 | StreamFile;.GetFileInfo; | GetFileInfo; | stream | yes | Legacy: 获取下载文件信息; Impl: Feature: FileTransfer; 获取待下载文件元数据，归 file transfer 控制面。 Test: 验证 stream 元数据协商、分片、校验、失败恢复和旧 HTTP/multipart 兼容。
VM33-H-113 | file | transfer | file.transfer | stream | file.getTransferState | map_to_stream | add_method | REVIEWING | VM33协议文档.md > 蛙声HTTP设备交互协议 > wiki > Method > 3.2.11 流文件传输 > 3.2.11.4 DownloadStream > heading-derived line 3117 | StreamFile.DownloadStream | DownloadStream | stream | yes | Legacy: 标题补充抽取: DownloadStream Impl: Feature: FileTransfer; 旧响应直接返回二进制流，迁移为 AXTP stream 下载。 Test: 验证 stream 元数据协商、分片、校验、失败恢复和旧 HTTP/multipart 兼容。
VM33-H-125 | file | transfer | file.transfer | stream | file.getTransferState | map_to_stream | needs_review | REVIEWING | VM33协议文档.md > 蛙声HTTP设备交互协议 > wiki > Method > 3.2.20 rtp文件传输 > 3.2.20 获取传输路径 > heading-derived line 3743 | FtpServer.GetSavePath | GetSavePath | stream | yes | Legacy: 标题补充抽取: 获取传输路径 Impl: Feature: FileTransfer; RTP/FTP 保存路径属于文件传输控制面，迁移时避免暴露任意本地路径。 Test: 验证 stream 元数据协商、分片、校验、失败恢复和旧 HTTP/multipart 兼容。
VM33-H-126 | file | transfer | file.transfer | stream | file.verifyTransfer | map_to_stream | needs_review | REVIEWING | VM33协议文档.md > 蛙声HTTP设备交互协议 > wiki > Method > 3.2.20 rtp文件传输 > 3.2.20 校验传输文件 > heading-derived line 3770 | FtpServer.TrackFile | TrackFile | request_response | yes | Legacy: 标题补充抽取: 校验传输文件 Impl: Feature: FileTransfer; 文件校验归 file transfer；建议用 stream 完成 MD5/完整性校验。 Test: 验证 stream 元数据协商、分片、校验、失败恢复和旧 HTTP/multipart 兼容。
VM33-CFG-064 | camera | image | camera.image | schema | camera.image | map_to_schema_only | add_schema | REVIEWING | VM33协议文档.md > 蛙声HTTP设备交互协议 > wiki > 配置 > 图像配置 > Config heading line 3868 | Config.图像配置 | 图像配置 | property_read | yes | Legacy: 配置类字段，作为 schema/capability 候选。 Impl: Feature: Image; 亮度、对比度、白平衡、曝光、镜像/翻转等归 camera.imageConfig。 Test: 评审字段编号、默认值、枚举、partial update、revision 与 reset 语义。
VM33-CFG-065 | camera | image | camera.image | schema | camera.image | map_to_schema_only | add_schema | REVIEWING | VM33协议文档.md > 蛙声HTTP设备交互协议 > wiki > 配置 > 图像配置 > 图像配置V2 (VM33固件版本>0807) > Config heading line 3935 | Config.图像配置V2 (VM33固件版本>0807) | 图像配置V2 (VM33固件版本>0807) | property_read | yes | Legacy: 配置类字段，作为 schema/capability 候选。 Impl: Feature: Image; 亮度、对比度、白平衡、曝光、镜像/翻转等归 camera.imageConfig。 Test: 评审字段编号、默认值、枚举、partial update、revision 与 reset 语义。
VM33-H-127 | camera | image | camera.image | schema | camera.image | map_to_schema_only | add_schema | REVIEWING | VM33协议文档.md > 蛙声HTTP设备交互协议 > wiki > 配置 > 图像配置 > 图像配置V2 (VM33固件版本>0807) > heading-derived line 3935 | v2VM33 | v2VM33 | request_response | yes | Legacy: 标题补充抽取: 图像配置V2 (VM33固件版本>0807) Impl: Feature: Image; 亮度、对比度、白平衡、曝光、镜像/翻转等归 camera.imageConfig。 Test: 评审字段编号、默认值、枚举、partial update、revision 与 reset 语义。
VM33-CFG-063 | video | encoder | video.encoder | schema | video.encoder | map_to_schema_only | needs_review | REVIEWING | VM33协议文档.md > 蛙声HTTP设备交互协议 > wiki > 配置 > 编码配置 > Config heading line 3806 | Config.编码配置 | 编码配置 | property_read | yes | Legacy: 配置类字段，作为 schema/capability 候选。 Impl: Feature: Encoder; 视频编码配置归 video.encoderConfig；其中 Audio 子节点建议后续拆到 audio.encoderConfig 或作为媒体编码 profile 字段。 Test: 评审字段编号、默认值、枚举、partial update、revision 与 reset 语义。
VM33-049 | video | layout | video.layout | deprecated |  | deprecated | no_registry_change | REVIEWING | VM33协议文档.md > 蛙声HTTP设备交互协议 > wiki > Method > 3.2.9 Curtain幕墙（NearHub系类设备） > 3.2.9.3 SetPlayStream > Class.Method table line 2320 | Curtain.SetPlayStream; | SetPlayStream; | stream | no | Legacy: 设置播放流; 上传TF卡中的图片格式JPEG,尺寸1920*1080；; 文件流是视频H264和音频AAC封装的MP4；; 背景图片默认在0通道，OSD在最后通道；; 总通道数不超过16；; 图片、MIRROR、UVC、HDMI、OSD同时只有一路。; 除了在最后新增一路流，其他操作需要停止当前播放的幕墙。 源文档删除线标记 Impl: Feature: WallLayout; 源文档该项为删除线；不建议进入新协议，只保留兼容拒绝或替换到 setWallLayout。 Test: 确认旧设备是否仍会上报/调用；如仍存在，仅在兼容层拒绝或转提示。
VM33-CFG-098 | video | ndi | video.ndi | schema | video.ndi | map_to_schema_only | add_schema | REVIEWING | VM33协议文档.md > 蛙声HTTP设备交互协议 > wiki > 配置 > 3.3.35 NDI状态以及视频设置 > Config heading line 4799 | Config.3.3.35 NDI状态以及视频设置 | 3.3.35 NDI状态以及视频设置 | property_read | yes | Legacy: 配置类字段，作为 schema/capability 候选。 Impl: Feature: Ndi; NDI 开关、音频开关和格式归 video.ndiConfig，沿用业务文档。 Test: 评审字段编号、默认值、枚举、partial update、revision 与 reset 语义。
VM33-CFG-067 | video | osd | video.osd | schema | video.osd | map_to_schema_only | add_schema | REVIEWING | VM33协议文档.md > 蛙声HTTP设备交互协议 > wiki > 配置 > OSD配置 > Config heading line 4004 | Config.OSD配置 | OSD配置 | property_read | yes | Legacy: 配置类字段，作为 schema/capability 候选。 Impl: Feature: Osd; OSD 列表/位置/内容归 video.osdConfig；图片资源通过 file/stream 引用。 Test: 评审字段编号、默认值、枚举、partial update、revision 与 reset 语义。
VM33-CFG-097 | video | osd | video.osd | schema | video.osd | map_to_schema_only | add_schema | REVIEWING | VM33协议文档.md > 蛙声HTTP设备交互协议 > wiki > 配置 > 3.3.34 投屏和数字标牌是否开启OSD > Config heading line 4738 | Config.3.3.34 投屏和数字标牌是否开启OSD | 3.3.34 投屏和数字标牌是否开启OSD | property_read | yes | Legacy: 配置类字段，作为 schema/capability 候选。 Impl: Feature: Osd; 投屏/数字标牌 OSD 显示开关归 video.osdConfig。 Test: 评审字段编号、默认值、枚举、partial update、revision 与 reset 语义。
VM33-CFG-078 | video | outputTransform | video.outputTransform | schema | video.outputTransform | map_to_schema_only | needs_review | REVIEWING | VM33协议文档.md > 蛙声HTTP设备交互协议 > wiki > 配置 > 投屏设置 > Config heading line 4114 | Config.投屏设置 | 投屏设置 | property_read | yes | Legacy: 配置类字段，作为 schema/capability 候选。 Impl: Feature: Mirroring; 投屏协议、展示样式和激活信息归 video.mirroringConfig。 Test: 评审字段编号、默认值、枚举、partial update、revision 与 reset 语义。
VM33-H-132 | video | outputTransform | video.outputTransform | schema | video.outputTransform | map_to_schema_only | needs_review | REVIEWING | VM33协议文档.md > 蛙声HTTP设备交互协议 > wiki > 配置 > 投屏设置 > heading-derived line 4114 | 投屏设置 | 投屏设置 | property_write | yes | Legacy: 标题补充抽取: 投屏设置 Impl: Feature: Mirroring; 投屏协议、展示样式和激活信息归 video.mirroringConfig。 Test: 评审字段编号、默认值、枚举、partial update、revision 与 reset 语义。
VM33-CFG-081 | video | overlay | video.overlay | schema | video.overlay | map_to_schema_only | needs_review | REVIEWING | VM33协议文档.md > 蛙声HTTP设备交互协议 > wiki > 配置 > Overlay配置 > Config heading line 4141 | Config.Overlay配置 | Overlay配置 | property_read | yes | Legacy: 配置类字段，作为 schema/capability 候选。 Impl: Feature: Overlay; Overlay 文本/颜色/上传下载地址归 video.overlayConfig；媒体资源地址需与 file/stream 统一。 Test: 评审字段编号、默认值、枚举、partial update、revision 与 reset 语义。
VM33-CFG-093 | video | stream | video.stream | schema | video.stream | map_to_schema_only | needs_review | REVIEWING | VM33协议文档.md > 蛙声HTTP设备交互协议 > wiki > 配置 > 3.3.30 直播地址读写 > Config heading line 4552 | Config.3.3.30 直播地址读写 | 3.3.30 直播地址读写 | property_read | yes | Legacy: 配置类字段，作为 schema/capability 候选。 Impl: Feature: LiveStream; 直播地址归 video.liveStreamConfig，并与 PushStream.Start/Stop 聚合。 Test: 评审字段编号、默认值、枚举、partial update、revision 与 reset 语义。
VM33-CFG-099 | video | stream | video.stream | schema | video.stream | map_to_schema_only | needs_review | REVIEWING | VM33协议文档.md > 蛙声HTTP设备交互协议 > wiki > 配置 > 3.3.36 MJPEG传输模式 > Config heading line 4900 | Config.3.3.36 MJPEG传输模式 | 3.3.36 MJPEG传输模式 | property_read | yes | Legacy: 配置类字段，作为 schema/capability 候选。 Impl: Feature: Mjpeg; MJPEG 快传/普通模式归 video.mjpegConfig；需评审是否属于 video 网络流方案。 Test: 评审字段编号、默认值、枚举、partial update、revision 与 reset 语义。
VM33-CFG-072 | audio | algorithm | audio.algorithm | schema | audio.algorithm | map_to_schema_only | needs_review | REVIEWING | VM33协议文档.md > 蛙声HTTP设备交互协议 > wiki > 配置 > 音频开关 > Config heading line 4063 | Config.音频开关 | 音频开关 | property_read | yes | Legacy: 配置类字段，作为 schema/capability 候选。 Impl: Feature: AudioSwitch; 音频总开关归 audio.audioSwitchConfig；需评审是否并入 audio.algorithmConfig。 Test: 评审字段编号、默认值、枚举、partial update、revision 与 reset 语义。
VM33-CFG-085 | audio | algorithm | audio.algorithm | schema | audio.algorithm | map_to_schema_only | add_schema | REVIEWING | VM33协议文档.md > 蛙声HTTP设备交互协议 > wiki > 配置 > 3.3.22 音频工作模式 > Config heading line 4183 | Config.3.3.22 音频工作模式 | 3.3.22 音频工作模式 | property_read | yes | Legacy: 配置类字段，作为 schema/capability 候选。 Impl: Feature: Algorithm; 语音/音乐/beamforming 模式归 audio.algorithmConfig。 Test: 评审字段编号、默认值、枚举、partial update、revision 与 reset 语义。
VM33-CFG-100 | audio | algorithm | audio.algorithm | schema | audio.algorithm | map_to_schema_only | needs_review | REVIEWING | VM33协议文档.md > 蛙声HTTP设备交互协议 > wiki > 配置 > 3.3.37 LineIn模式切换 > Config heading line 4957 | Config.3.3.37 LineIn模式切换 | 3.3.37 LineIn模式切换 | property_read | yes | Legacy: 配置类字段，作为 schema/capability 候选。 Impl: Feature: LineIn; LineIn 模式、增益、AGC/ANS 开关归 audio.lineInConfig。 Test: 评审字段编号、默认值、枚举、partial update、revision 与 reset 语义。
VM33-CFG-101 | audio | algorithm | audio.algorithm | schema | audio.algorithm | map_to_schema_only | add_schema | REVIEWING | VM33协议文档.md > 蛙声HTTP设备交互协议 > wiki > 配置 > 3.3.38 AgcMode模式切换 > Config heading line 4991 | Config.3.3.38 AgcMode模式切换 | 3.3.38 AgcMode模式切换 | property_read | yes | Legacy: 配置类字段，作为 schema/capability 候选。 Impl: Feature: Algorithm; AGC/NoiseReduction 归 audio.algorithmConfig。 Test: 评审字段编号、默认值、枚举、partial update、revision 与 reset 语义。
VM33-H-128 | audio | algorithm | audio.algorithm | schema | audio.algorithm | map_to_schema_only | needs_review | REVIEWING | VM33协议文档.md > 蛙声HTTP设备交互协议 > wiki > 配置 > 音频开关 > heading-derived line 4063 | 音频开关 | 音频开关 | request_response | yes | Legacy: 标题补充抽取: 音频开关 Impl: Feature: AudioSwitch; 音频总开关归 audio.audioSwitchConfig；需评审是否并入 audio.algorithmConfig。 Test: 评审字段编号、默认值、枚举、partial update、revision 与 reset 语义。
VM33-061 | audio | eq | audio.eq | event | audio.eqStateChanged | map_to_event | add_event | REVIEWING | VM33协议文档.md > 蛙声HTTP设备交互协议 > wiki > Method > 3.2.11 流文件传输 > 3.2.11.6 NotiftyCloudUpdateStream（设备端更新web端文件， 请求由设备端发起） > Class.Method table line 3173 | StreamFile.NotiftyCloudUpdateStream; | NotiftyCloudUpdateStream; | event_notify | yes | Legacy: 通知云端有流更新; multipart/form-data; Impl: Feature: FileTransfer; 设备通知云端需要更新文件，建模为 stream.fileUpdateRequested event；原拼写 Notifty 只留 legacy mapping。 Test: 验证旧订阅/notify 回调到 AXTP event 的触发条件和 payload 字段。
VM33-H-133 | audio | eq | audio.eq | schema | audio.eq | map_to_schema_only | needs_review | REVIEWING | VM33协议文档.md > 蛙声HTTP设备交互协议 > wiki > 配置 > 3.3.19 配置密码使能 > heading-derived line 4157 | 配置密码使能 | 配置密码使能 | request_response | yes | Legacy: 标题补充抽取: 配置密码使能 Impl: Feature: DevicePassword; 设备密码和使能开关归 auth.passwordConfig。 Test: 评审字段编号、默认值、枚举、partial update、revision 与 reset 语义。
VM33-CFG-086 | audio | input | audio.input | schema | audio.input | map_to_schema_only | needs_review | REVIEWING | VM33协议文档.md > 蛙声HTTP设备交互协议 > wiki > 配置 > 3.3.23 音源输入切换 > Config heading line 4200 | Config.3.3.23 音源输入切换 | 3.3.23 音源输入切换 | property_read | yes | Legacy: 配置类字段，作为 schema/capability 候选。 Impl: Feature: AudioSource; 音频源可用性、优先级和选择归 audio.sourceConfig。 Test: 评审字段编号、默认值、枚举、partial update、revision 与 reset 语义。
VM33-CFG-087 | audio | input | audio.input | schema | audio.input | map_to_schema_only | needs_review | REVIEWING | VM33协议文档.md > 蛙声HTTP设备交互协议 > wiki > 配置 > 3.3.24 音频源列表获取 > Config heading line 4217 | Config.3.3.24 音频源列表获取 | 3.3.24 音频源列表获取 | property_read | yes | Legacy: 配置类字段，作为 schema/capability 候选。 Impl: Feature: AudioSource; 音频源可用性、优先级和选择归 audio.sourceConfig。 Test: 评审字段编号、默认值、枚举、partial update、revision 与 reset 语义。
VM33-CFG-088 | audio | input | audio.input | schema | audio.input | map_to_schema_only | needs_review | REVIEWING | VM33协议文档.md > 蛙声HTTP设备交互协议 > wiki > 配置 > 3.3.25 音频源详细列表获取 > Config heading line 4243 | Config.3.3.25 音频源详细列表获取 | 3.3.25 音频源详细列表获取 | property_read | yes | Legacy: 配置类字段，作为 schema/capability 候选。 Impl: Feature: AudioSource; 音频源可用性、优先级和选择归 audio.sourceConfig。 Test: 评审字段编号、默认值、枚举、partial update、revision 与 reset 语义。
VM33-CFG-089 | audio | input | audio.input | schema | audio.input | map_to_schema_only | needs_review | REVIEWING | VM33协议文档.md > 蛙声HTTP设备交互协议 > wiki > 配置 > 3.3.26 音频源设置 > Config heading line 4253 | Config.3.3.26 音频源设置 | 3.3.26 音频源设置 | property_read | yes | Legacy: 配置类字段，作为 schema/capability 候选。 Impl: Feature: AudioSource; 音频源可用性、优先级和选择归 audio.sourceConfig。 Test: 评审字段编号、默认值、枚举、partial update、revision 与 reset 语义。
VM33-CFG-073 | audio | mixer | audio.mixer | schema | audio.mixer | map_to_schema_only | add_schema | REVIEWING | VM33协议文档.md > 蛙声HTTP设备交互协议 > wiki > 配置 > 混音模式 > Config heading line 4071 | Config.混音模式 | 混音模式 | property_read | yes | Legacy: 配置类字段，作为 schema/capability 候选。 Impl: Feature: Mixer; 混音模式归 audio.mixerConfig。 Test: 评审字段编号、默认值、枚举、partial update、revision 与 reset 语义。
VM33-CFG-090 | audio | mixer | audio.mixer | schema | audio.mixer | map_to_schema_only | add_schema | REVIEWING | VM33协议文档.md > 蛙声HTTP设备交互协议 > wiki > 配置 > 3.3.27 混音模式 > Config heading line 4293 | Config.3.3.27 混音模式 | 3.3.27 混音模式 | property_read | yes | Legacy: 配置类字段，作为 schema/capability 候选。 Impl: Feature: Mixer; 混音模式归 audio.mixerConfig。 Test: 评审字段编号、默认值、枚举、partial update、revision 与 reset 语义。
VM33-H-129 | audio | mixer | audio.mixer | schema | audio.mixer | map_to_schema_only | add_schema | REVIEWING | VM33协议文档.md > 蛙声HTTP设备交互协议 > wiki > 配置 > 混音模式 > heading-derived line 4071 | 混音模式 | 混音模式 | request_response | yes | Legacy: 标题补充抽取: 混音模式 Impl: Feature: Mixer; 混音模式归 audio.mixerConfig。 Test: 评审字段编号、默认值、枚举、partial update、revision 与 reset 语义。
VM33-CFG-079 | audio | volume | audio.volume | schema | audio.volume | map_to_schema_only | needs_review | REVIEWING | VM33协议文档.md > 蛙声HTTP设备交互协议 > wiki > 配置 > 音频音量配置 > Config heading line 4124 | Config.音频音量配置 | 音频音量配置 | property_read | yes | Legacy: 配置类字段，作为 schema/capability 候选。 Impl: Feature: Volume; Lineout 音量归 audio.volumeConfig。 Test: 评审字段编号、默认值、枚举、partial update、revision 与 reset 语义。
VM33-CFG-094 | input | gpio | input.gpio | schema | input.gpio | map_to_schema_only | needs_review | REVIEWING | VM33协议文档.md > 蛙声HTTP设备交互协议 > wiki > 配置 > 3.3.31 DEVICE/HOST读写 > Config heading line 4581 | Config.3.3.31 DEVICE/HOST读写 | 3.3.31 DEVICE/HOST读写 | property_read | yes | Legacy: 配置类字段，作为 schema/capability 候选。 Impl: Feature: HostMode; device/host 工作状态归 device.hostModeConfig；与 GPIO 复用 DevState 名称需 adapter 区分。 Test: 评审字段编号、默认值、枚举、partial update、revision 与 reset 语义。
VM33-CFG-095 | input | gpio | input.gpio | schema | input.gpio | map_to_schema_only | needs_review | REVIEWING | VM33协议文档.md > 蛙声HTTP设备交互协议 > wiki > 配置 > 3.3.32 GPIO读写 > Config heading line 4609 | Config.3.3.32 GPIO读写 | 3.3.32 GPIO读写 | property_read | yes | Legacy: 配置类字段，作为 schema/capability 候选。 Impl: Feature: Gpio; GPIO 读写归 input.gpioConfig；旧协议与 DevState 共名需要兼容层按字段区分。 Test: 评审字段编号、默认值、枚举、partial update、revision 与 reset 语义。
VM33-CFG-070 | input | key | input.key | schema | input.key | map_to_schema_only | needs_review | REVIEWING | VM33协议文档.md > 蛙声HTTP设备交互协议 > wiki > 配置 > 按键功能配置 > Config heading line 4046 | Config.按键功能配置 | 按键功能配置 | property_read | yes | Legacy: 配置类字段，作为 schema/capability 候选。 Impl: Feature: Key; 按键行为映射归 input.keyConfig。 Test: 评审字段编号、默认值、枚举、partial update、revision 与 reset 语义。
VM33-CFG-076 | network | ap | network.ap | schema | network.ap | map_to_schema_only | add_schema | REVIEWING | VM33协议文档.md > 蛙声HTTP设备交互协议 > wiki > 配置 > 设备AP信息配置(目前AP信息的获取还是走配置协议，AP的设置走3.2.12) > Config heading line 4096 | Config.设备AP信息配置(目前AP信息的获取还是走配置协议，AP的设置走3.2.12) | 设备AP信息配置(目前AP信息的获取还是走配置协议，AP的设置走3.2.12) | property_read | yes | Legacy: 配置类字段，作为 schema/capability 候选。 Impl: Feature: Ap; AP 密码/频段/转发归 network.apConfig。 Test: 评审字段编号、默认值、枚举、partial update、revision 与 reset 语义。
VM33-H-131 | network | ap | network.ap | schema | network.ap | map_to_schema_only | add_schema | REVIEWING | VM33协议文档.md > 蛙声HTTP设备交互协议 > wiki > 配置 > 设备AP信息配置(目前AP信息的获取还是走配置协议，AP的设置走3.2.12) > heading-derived line 4096 | aPAPAP | aPAPAP | request_response | yes | Legacy: 标题补充抽取: 设备AP信息配置(目前AP信息的获取还是走配置协议，AP的设置走3.2.12) Impl: Feature: Ap; AP 密码/频段/转发归 network.apConfig。 Test: 评审字段编号、默认值、枚举、partial update、revision 与 reset 语义。
VM33-CFG-084 | network | ip | network.ip | schema | network.ip | map_to_schema_only | needs_review | REVIEWING | VM33协议文档.md > 蛙声HTTP设备交互协议 > wiki > 配置 > 3.3.21 默认路由网卡 > Config heading line 4173 | Config.3.3.21 默认路由网卡 | 3.3.21 默认路由网卡 | property_read | yes | Legacy: 配置类字段，作为 schema/capability 候选。 Impl: Feature: DefaultRoute; 默认路由网卡归 network.defaultRouteConfig。 Test: 评审字段编号、默认值、枚举、partial update、revision 与 reset 语义。
VM33-H-135 | network | ip | network.ip | schema | network.ip | map_to_schema_only | needs_review | REVIEWING | VM33协议文档.md > 蛙声HTTP设备交互协议 > wiki > 配置 > 3.3.21 默认路由网卡 > heading-derived line 4173 | 默认路由网卡 | 默认路由网卡 | request_response | yes | Legacy: 标题补充抽取: 默认路由网卡 Impl: Feature: DefaultRoute; 默认路由网卡归 network.defaultRouteConfig。 Test: 评审字段编号、默认值、枚举、partial update、revision 与 reset 语义。
VM33-060 | network | serviceEndpoint | network.serviceEndpoint | stream | network.getServiceEndpoint | map_to_stream | add_method | REVIEWING | VM33协议文档.md > 蛙声HTTP设备交互协议 > wiki > Method > 3.2.11 流文件传输 > 3.2.11.5 CloudUploadStream（web端给设备上传文件,请求由web端发起） > Class.Method table line 3134 | StreamFile.CloudUploadStream; | CloudUploadStream; | stream | yes | Legacy: 云端传输图片或者视频数据到设备，设备下载完了才返回,同一时刻只有一路上传。; multipart/form-data; Impl: Feature: FileTransfer; 云端 URL 导入仍是文件传输能力，数据面由设备拉取并用进度/结果上报。 Test: 验证 stream 元数据协商、分片、校验、失败恢复和旧 HTTP/multipart 兼容。
VM33-CFG-080 | network | serviceEndpoint | network.serviceEndpoint | schema | network.serviceEndpoint | map_to_schema_only | needs_review | REVIEWING | VM33协议文档.md > 蛙声HTTP设备交互协议 > wiki > 配置 > URL配置 > Config heading line 4132 | Config.URL配置 | URL配置 | property_read | yes | Legacy: 配置类字段，作为 schema/capability 候选。 Impl: Feature: ServiceEndpoint; WebUrl/MediaServerUrl 是服务端点配置，建议归 network.serviceEndpointConfig；需评审与 stream/live 配置边界。 Test: 评审字段编号、默认值、枚举、partial update、revision 与 reset 语义。
VM33-CFG-066 | network | wifi | network.wifi | schema | network.wifi | map_to_schema_only | add_schema | REVIEWING | VM33协议文档.md > 蛙声HTTP设备交互协议 > wiki > 配置 > Wifi配置 > Config heading line 3995 | Config.Wifi配置 | Wifi配置 | property_read | yes | Legacy: 配置类字段，作为 schema/capability 候选。 Impl: Feature: Wifi; Wi-Fi SSID/key 配置归 network.wifiConfig，沿用业务文档。 Test: 评审字段编号、默认值、枚举、partial update、revision 与 reset 语义。
VM33-CFG-074 | auth | permission | auth.permission | schema | auth.permission | map_to_schema_only | needs_review | REVIEWING | VM33协议文档.md > 蛙声HTTP设备交互协议 > wiki > 配置 > 设备密码设置 > Config heading line 4079 | Config.设备密码设置 | 设备密码设置 | property_read | yes | Legacy: 配置类字段，作为 schema/capability 候选。 Impl: Feature: DevicePassword; 设备密码和使能开关归 auth.passwordConfig。 Test: 评审字段编号、默认值、枚举、partial update、revision 与 reset 语义。
VM33-CFG-077 | auth | permission | auth.permission | schema | auth.permission | map_to_schema_only | needs_review | REVIEWING | VM33协议文档.md > 蛙声HTTP设备交互协议 > wiki > 配置 > Cloud token配置 > Config heading line 4106 | Config.Cloud token配置 | Cloud token配置 | property_read | yes | Legacy: 配置类字段，作为 schema/capability 候选。 Impl: Feature: CloudToken; 云端接入 token 归 auth.cloudTokenConfig；注意敏感字段脱敏和权限。 Test: 评审字段编号、默认值、枚举、partial update、revision 与 reset 语义。
VM33-CFG-082 | auth | permission | auth.permission | schema | auth.permission | map_to_schema_only | needs_review | REVIEWING | VM33协议文档.md > 蛙声HTTP设备交互协议 > wiki > 配置 > 3.3.19 配置密码使能 > Config heading line 4157 | Config.3.3.19 配置密码使能 | 3.3.19 配置密码使能 | property_read | yes | Legacy: 配置类字段，作为 schema/capability 候选。 Impl: Feature: DevicePassword; 设备密码和使能开关归 auth.passwordConfig。 Test: 评审字段编号、默认值、枚举、partial update、revision 与 reset 语义。
VM33-H-130 | auth | permission | auth.permission | schema | auth.permission | map_to_schema_only | needs_review | REVIEWING | VM33协议文档.md > 蛙声HTTP设备交互协议 > wiki > 配置 > 设备密码设置 > heading-derived line 4079 | 设备密码设置 | 设备密码设置 | property_write | yes | Legacy: 标题补充抽取: 设备密码设置 Impl: Feature: DevicePassword; 设备密码和使能开关归 auth.passwordConfig。 Test: 评审字段编号、默认值、枚举、partial update、revision 与 reset 语义。

## 04_Rooms映射
Row ID / 行ID | AXTP Domain / 域 | Feature / 业务对象 | Capability / Domain.Feature | Target Type / 目标类型 | Suggested AXTP Name / 建议新协议名 | Migration Decision / 迁移决策 | Registry Action / Registry动作 | Review Status / 评审状态 | Source / 来源 | Legacy Command / 老命令 | Legacy Name / 老名称 | Legacy Direction / 老方向 | Adapter Needed / 适配器 | Notes / 备注
ROOM-001 | protocol | legacyCompatibility | protocol.legacyCompatibility | adapter |  | legacy_adapter_only | add_legacy_mapping | REVIEWING | Rooms协议文档.md > Rooms协议文档 > 设备发现协议 > heading line 3 | DeviceDiscovery | DeviceDiscovery | request_response | yes | Legacy: 请求组播设备发现 224.0.2.251:6565。 Impl: 历史实现存在 case 空、无接收 case、仅枚举或 HID report 特例；默认不进入 AXTP Core registry。 Test: 用抓包或真机确认是否仍需兼容响应/回调。
ROOM-002 | protocol | legacyCompatibility | protocol.legacyCompatibility | stream |  | map_to_stream | add_method | REVIEWING | Rooms协议文档.md > 设备连接握手创建会话 > heading line 482 | 设备连接握手创建会话 | 设备连接握手创建会话 | event_notify | yes | Legacy: 设备连接握手创建会话 Impl: 控制面可保留 method；数据面不要塞入 RPC payload，应评审 STREAM profile 与分片/校验模型。 Test: 覆盖 open/transfer/progress/error/cancel 或 legacy 分片兼容。
ROOM-003 | protocol | legacyCompatibility | protocol.legacyCompatibility | method |  | map_to_method | add_method | TODO | Rooms协议文档.md > 设备连接断开挥手销毁会话 > heading line 540 | 设备连接断开挥手销毁会话 | 设备连接断开挥手销毁会话 | request_response | yes | Legacy: 设备连接断开挥手销毁会话 Impl: 请求/响应命令可作为 AXTP method 候选；methodId 不在本 Excel 中分配。 Test: 补充请求、成功响应、错误响应和 legacy adapter 转换测试。
ROOM-004 | protocol | legacyCompatibility | protocol.legacyCompatibility | method |  | map_to_method | add_method | TODO | Rooms协议文档.md > 会话协议保活-KeepAlive > heading line 562 | KeepAlive | KeepAlive | request_response | yes | Legacy: 会话协议保活-KeepAlive Impl: 请求/响应命令可作为 AXTP method 候选；methodId 不在本 Excel 中分配。 Test: 补充请求、成功响应、错误响应和 legacy adapter 转换测试。
ROOM-008 | protocol | legacyCompatibility | protocol.legacyCompatibility | method |  | map_to_method | add_method | TODO | Rooms协议文档.md > 输入源管理 > 删除输入源-DeleteInputSource > heading line 779 | DeleteInputSource | DeleteInputSource | request_response | yes | Legacy: 删除输入源-DeleteInputSource Impl: 请求/响应命令可作为 AXTP method 候选；methodId 不在本 Excel 中分配。 Test: 补充请求、成功响应、错误响应和 legacy adapter 转换测试。
ROOM-009 | protocol | legacyCompatibility | protocol.legacyCompatibility | method |  | map_to_method | add_method | TODO | Rooms协议文档.md > 输入源管理 > 开启网络输入源拉流-OpenNetInputSource > heading line 830 | OpenNetInputSource | OpenNetInputSource | request_response | yes | Legacy: 开启网络输入源拉流-OpenNetInputSource Impl: 请求/响应命令可作为 AXTP method 候选；methodId 不在本 Excel 中分配。 Test: 补充请求、成功响应、错误响应和 legacy adapter 转换测试。
ROOM-010 | protocol | legacyCompatibility | protocol.legacyCompatibility | method |  | map_to_method | add_method | TODO | Rooms协议文档.md > 输入源管理 > 关闭网络输入源拉流-CloseNetInputSource > heading line 880 | CloseNetInputSource | CloseNetInputSource | request_response | yes | Legacy: 关闭网络输入源拉流-CloseNetInputSource Impl: 请求/响应命令可作为 AXTP method 候选；methodId 不在本 Excel 中分配。 Test: 补充请求、成功响应、错误响应和 legacy adapter 转换测试。
ROOM-013 | protocol | legacyCompatibility | protocol.legacyCompatibility | method |  | map_to_method | add_method | TODO | Rooms协议文档.md > 输出源管理 > 删除输出源-DeleteOutputSource > heading line 1074 | DeleteOutputSource | DeleteOutputSource | request_response | yes | Legacy: 删除输出源-DeleteOutputSource Impl: 请求/响应命令可作为 AXTP method 候选；methodId 不在本 Excel 中分配。 Test: 补充请求、成功响应、错误响应和 legacy adapter 转换测试。
ROOM-015 | protocol | legacyCompatibility | protocol.legacyCompatibility | deprecated |  | deprecated | no_registry_change | REVIEWING | Rooms协议文档.md > 视频拼接器管理 > 创建视频拼接器-CreateVideoMixer > heading line 1177 | CreateVideoMixer | CreateVideoMixer | property_read | no | Legacy: 创建视频拼接器-CreateVideoMixer Impl: 源文档以删除线或废弃语义标记；迁移前需评审是否仍需兼容。 Test: 确认历史设备是否仍会发送该命令。
ROOM-016 | protocol | legacyCompatibility | protocol.legacyCompatibility | deprecated |  | deprecated | no_registry_change | REVIEWING | Rooms协议文档.md > 视频拼接器管理 > 设置视频拼接器-SetVideoMixer > heading line 1237 | SetVideoMixer | SetVideoMixer | request_response | no | Legacy: 设置视频拼接器-SetVideoMixer Impl: 源文档以删除线或废弃语义标记；迁移前需评审是否仍需兼容。 Test: 确认历史设备是否仍会发送该命令。
ROOM-017 | protocol | legacyCompatibility | protocol.legacyCompatibility | deprecated |  | deprecated | no_registry_change | REVIEWING | Rooms协议文档.md > 视频拼接器管理 > 删除视频拼接器-DeleteVideoMixer > heading line 1294 | DeleteVideoMixer | DeleteVideoMixer | request_response | no | Legacy: 删除视频拼接器-DeleteVideoMixer Impl: 源文档以删除线或废弃语义标记；迁移前需评审是否仍需兼容。 Test: 确认历史设备是否仍会发送该命令。
ROOM-018 | protocol | legacyCompatibility | protocol.legacyCompatibility | deprecated |  | deprecated | no_registry_change | REVIEWING | Rooms协议文档.md > 视频拼接器管理 > 获取视频拼接器信息-GetVideoMixer > heading line 1326 | GetVideoMixer | GetVideoMixer | property_read | no | Legacy: 获取视频拼接器信息-GetVideoMixer Impl: 源文档以删除线或废弃语义标记；迁移前需评审是否仍需兼容。 Test: 确认历史设备是否仍会发送该命令。
ROOM-019 | protocol | legacyCompatibility | protocol.legacyCompatibility | method |  | map_to_method | add_method | TODO | Rooms协议文档.md > 简单场景管理 > 创建场景-CreateScene > heading line 1421 | CreateScene | CreateScene | property_read | yes | Legacy: 创建场景-CreateScene Impl: 请求/响应命令可作为 AXTP method 候选；methodId 不在本 Excel 中分配。 Test: 补充请求、成功响应、错误响应和 legacy adapter 转换测试。
ROOM-020 | protocol | legacyCompatibility | protocol.legacyCompatibility | method |  | map_to_method | add_method | TODO | Rooms协议文档.md > 简单场景管理 > 获取场景信息-GetScene > heading line 1553 | GetScene | GetScene | property_read | yes | Legacy: 获取场景信息-GetScene Impl: 请求/响应命令可作为 AXTP method 候选；methodId 不在本 Excel 中分配。 Test: 补充请求、成功响应、错误响应和 legacy adapter 转换测试。
ROOM-021 | protocol | legacyCompatibility | protocol.legacyCompatibility | method |  | map_to_method | add_method | TODO | Rooms协议文档.md > 简单场景管理 > 获取场景输出配置信息-GetSceneOutConfig > heading line 1759 | GetSceneOutConfig | GetSceneOutConfig | property_read | yes | Legacy: 获取场景输出配置信息-GetSceneOutConfig Impl: 请求/响应命令可作为 AXTP method 候选；methodId 不在本 Excel 中分配。 Test: 补充请求、成功响应、错误响应和 legacy adapter 转换测试。
ROOM-022 | protocol | legacyCompatibility | protocol.legacyCompatibility | method |  | map_to_method | add_method | TODO | Rooms协议文档.md > 简单场景管理 > 获取场景混音器信息-GetAudioMixerItem > heading line 1817 | GetAudioMixerItem | GetAudioMixerItem | property_read | yes | Legacy: 获取场景混音器信息-GetAudioMixerItem Impl: 请求/响应命令可作为 AXTP method 候选；methodId 不在本 Excel 中分配。 Test: 补充请求、成功响应、错误响应和 legacy adapter 转换测试。
ROOM-024 | protocol | legacyCompatibility | protocol.legacyCompatibility | method |  | map_to_method | add_method | TODO | Rooms协议文档.md > 简单场景管理 > 设置场景信息-SetScene > heading line 1940 | SetScene | SetScene | request_response | yes | Legacy: 设置场景信息-SetScene Impl: 请求/响应命令可作为 AXTP method 候选；methodId 不在本 Excel 中分配。 Test: 补充请求、成功响应、错误响应和 legacy adapter 转换测试。
ROOM-025 | protocol | legacyCompatibility | protocol.legacyCompatibility | method |  | map_to_method | add_method | TODO | Rooms协议文档.md > 简单场景管理 > 删除场景-DeleteScene > heading line 2101 | DeleteScene | DeleteScene | request_response | yes | Legacy: 删除场景-DeleteScene Impl: 请求/响应命令可作为 AXTP method 候选；methodId 不在本 Excel 中分配。 Test: 补充请求、成功响应、错误响应和 legacy adapter 转换测试。
ROOM-026 | protocol | legacyCompatibility | protocol.legacyCompatibility | method |  | map_to_method | add_method | TODO | Rooms协议文档.md > 简单场景管理 > 开启场景-StartScene > heading line 2151 | StartScene | StartScene | request_response | yes | Legacy: 开启场景-StartScene Impl: 请求/响应命令可作为 AXTP method 候选；methodId 不在本 Excel 中分配。 Test: 补充请求、成功响应、错误响应和 legacy adapter 转换测试。
ROOM-027 | protocol | legacyCompatibility | protocol.legacyCompatibility | method |  | map_to_method | add_method | TODO | Rooms协议文档.md > 简单场景管理 > 停止场景-StopScene > heading line 2201 | StopScene | StopScene | request_response | yes | Legacy: 停止场景-StopScene Impl: 请求/响应命令可作为 AXTP method 候选；methodId 不在本 Excel 中分配。 Test: 补充请求、成功响应、错误响应和 legacy adapter 转换测试。
ROOM-028 | protocol | legacyCompatibility | protocol.legacyCompatibility | method |  | map_to_method | add_method | TODO | Rooms协议文档.md > 简单场景管理 > 开启场景录制-StartSceneRecord > heading line 2251 | StartSceneRecord | StartSceneRecord | request_response | yes | Legacy: 开启场景录制-StartSceneRecord Impl: 请求/响应命令可作为 AXTP method 候选；methodId 不在本 Excel 中分配。 Test: 补充请求、成功响应、错误响应和 legacy adapter 转换测试。
ROOM-029 | protocol | legacyCompatibility | protocol.legacyCompatibility | method |  | map_to_method | add_method | TODO | Rooms协议文档.md > 简单场景管理 > 停止场景录制-StopSceneRecord > heading line 2314 | StopSceneRecord | StopSceneRecord | request_response | yes | Legacy: 停止场景录制-StopSceneRecord Impl: 请求/响应命令可作为 AXTP method 候选；methodId 不在本 Excel 中分配。 Test: 补充请求、成功响应、错误响应和 legacy adapter 转换测试。
ROOM-034 | protocol | legacyCompatibility | protocol.legacyCompatibility | method |  | map_to_method | add_method | TODO | Rooms协议文档.md > 视频拼接切换业务管理 > 设置工作场景（录制流）视频输出模式 SetWorkSceneOutPlayMode > heading line 2515 | SetWorkSceneOutPlayMode | SetWorkSceneOutPlayMode | property_write | yes | Legacy: 设置工作场景（录制流）视频输出模式 SetWorkSceneOutPlayMode Impl: 请求/响应命令可作为 AXTP method 候选；methodId 不在本 Excel 中分配。 Test: 补充请求、成功响应、错误响应和 legacy adapter 转换测试。
ROOM-035 | protocol | legacyCompatibility | protocol.legacyCompatibility | method |  | map_to_method | add_method | TODO | Rooms协议文档.md > 视频拼接切换业务管理 > 获取工作场景（录制流）视频输出模式 GetWorkSceneOutPlayMode > heading line 2549 | GetWorkSceneOutPlayMode | GetWorkSceneOutPlayMode | property_read | yes | Legacy: 获取工作场景（录制流）视频输出模式 GetWorkSceneOutPlayMode Impl: 请求/响应命令可作为 AXTP method 候选；methodId 不在本 Excel 中分配。 Test: 补充请求、成功响应、错误响应和 legacy adapter 转换测试。
ROOM-036 | protocol | legacyCompatibility | protocol.legacyCompatibility | method |  | map_to_method | add_method | TODO | Rooms协议文档.md > 视频拼接切换业务管理 > 设置HDMI-OUT视频输出模式 SetHdmiOutPlayMode > heading line 2588 | SetHdmiOutPlayMode | SetHdmiOutPlayMode | property_write | yes | Legacy: 设置HDMI-OUT视频输出模式 SetHdmiOutPlayMode Impl: 请求/响应命令可作为 AXTP method 候选；methodId 不在本 Excel 中分配。 Test: 补充请求、成功响应、错误响应和 legacy adapter 转换测试。
ROOM-037 | protocol | legacyCompatibility | protocol.legacyCompatibility | method |  | map_to_method | add_method | TODO | Rooms协议文档.md > 视频拼接切换业务管理 > 获取HDMI-OUT视频输出模式 GetHdmiOutPlayMode > heading line 2621 | GetHdmiOutPlayMode | GetHdmiOutPlayMode | property_read | yes | Legacy: 获取HDMI-OUT视频输出模式 GetHdmiOutPlayMode Impl: 请求/响应命令可作为 AXTP method 候选；methodId 不在本 Excel 中分配。 Test: 补充请求、成功响应、错误响应和 legacy adapter 转换测试。
ROOM-038 | protocol | legacyCompatibility | protocol.legacyCompatibility | method |  | map_to_method | add_method | TODO | Rooms协议文档.md > 视频拼接切换业务管理 > 设置HDMI-OUT投屏share输出模式 SetHdmioutShareMode > heading line 2655 | SetHdmioutShareMode | SetHdmioutShareMode | property_write | yes | Legacy: 设置HDMI-OUT投屏share输出模式 SetHdmioutShareMode Impl: 请求/响应命令可作为 AXTP method 候选；methodId 不在本 Excel 中分配。 Test: 补充请求、成功响应、错误响应和 legacy adapter 转换测试。
ROOM-039 | protocol | legacyCompatibility | protocol.legacyCompatibility | method |  | map_to_method | add_method | TODO | Rooms协议文档.md > 视频拼接切换业务管理 > 获取HDMI-OUT投屏share输出模式 GetHdmioutShareMode > heading line 2687 | GetHdmioutShareMode | GetHdmioutShareMode | property_read | yes | Legacy: 获取HDMI-OUT投屏share输出模式 GetHdmioutShareMode Impl: 请求/响应命令可作为 AXTP method 候选；methodId 不在本 Excel 中分配。 Test: 补充请求、成功响应、错误响应和 legacy adapter 转换测试。
ROOM-040 | protocol | legacyCompatibility | protocol.legacyCompatibility | method |  | map_to_method | add_method | TODO | Rooms协议文档.md > 视频拼接切换业务管理 > 设置TYPEC-OUT视频输出模式 SetTypecOutPlayMode > heading line 2718 | SetTypecOutPlayMode | SetTypecOutPlayMode | property_write | yes | Legacy: 设置TYPEC-OUT视频输出模式 SetTypecOutPlayMode Impl: 请求/响应命令可作为 AXTP method 候选；methodId 不在本 Excel 中分配。 Test: 补充请求、成功响应、错误响应和 legacy adapter 转换测试。
ROOM-041 | protocol | legacyCompatibility | protocol.legacyCompatibility | method |  | map_to_method | add_method | TODO | Rooms协议文档.md > 视频拼接切换业务管理 > 获取TYPEC-OUT视频输出模式 GetTypecOutPlayMode > heading line 2749 | GetTypecOutPlayMode | GetTypecOutPlayMode | property_read | yes | Legacy: 获取TYPEC-OUT视频输出模式 GetTypecOutPlayMode Impl: 请求/响应命令可作为 AXTP method 候选；methodId 不在本 Excel 中分配。 Test: 补充请求、成功响应、错误响应和 legacy adapter 转换测试。
ROOM-042 | protocol | legacyCompatibility | protocol.legacyCompatibility | method |  | map_to_method | add_method | TODO | Rooms协议文档.md > 视频拼接切换业务管理 > 设置BYOM-OUT视频输出模式 SetByomOutPlayMode > heading line 2785 | SetByomOutPlayMode | SetByomOutPlayMode | property_write | yes | Legacy: 设置BYOM-OUT视频输出模式 SetByomOutPlayMode Impl: 请求/响应命令可作为 AXTP method 候选；methodId 不在本 Excel 中分配。 Test: 补充请求、成功响应、错误响应和 legacy adapter 转换测试。
ROOM-043 | protocol | legacyCompatibility | protocol.legacyCompatibility | method |  | map_to_method | add_method | TODO | Rooms协议文档.md > 视频拼接切换业务管理 > 获取BYOM-OUT视频输出模式 GetByomOutPlayMode > heading line 2816 | GetByomOutPlayMode | GetByomOutPlayMode | property_read | yes | Legacy: 获取BYOM-OUT视频输出模式 GetByomOutPlayMode Impl: 请求/响应命令可作为 AXTP method 候选；methodId 不在本 Excel 中分配。 Test: 补充请求、成功响应、错误响应和 legacy adapter 转换测试。
ROOM-047 | protocol | legacyCompatibility | protocol.legacyCompatibility | method |  | map_to_method | add_method | TODO | Rooms协议文档.md > AMX100+A50 波束联动方案配置 > 获取AMX100子设备及波束信息-GetAMX100DeviceInfo > heading line 2945 | GetAMX100DeviceInfo | GetAMX100DeviceInfo | property_read | yes | Legacy: 获取AMX100子设备及波束信息-GetAMX100DeviceInfo Impl: 请求/响应命令可作为 AXTP method 候选；methodId 不在本 Excel 中分配。 Test: 补充请求、成功响应、错误响应和 legacy adapter 转换测试。
ROOM-048 | protocol | legacyCompatibility | protocol.legacyCompatibility | method |  | map_to_method | add_method | TODO | Rooms协议文档.md > AMX100+A50 波束联动方案配置 > 配置音频导播模式波束映射关系-SetAutoDirectorBeamMapConfig > heading line 2993 | SetAutoDirectorBeamMapConfig | SetAutoDirectorBeamMapConfig | request_response | yes | Legacy: 配置音频导播模式波束映射关系-SetAutoDirectorBeamMapConfig Impl: 请求/响应命令可作为 AXTP method 候选；methodId 不在本 Excel 中分配。 Test: 补充请求、成功响应、错误响应和 legacy adapter 转换测试。
ROOM-049 | protocol | legacyCompatibility | protocol.legacyCompatibility | method |  | map_to_method | add_method | TODO | Rooms协议文档.md > AMX100+A50 波束联动方案配置 > 获取音频导播模式波束映射关系-GetAutoDirectorBeamMapConfig > heading line 3053 | GetAutoDirectorBeamMapConfig | GetAutoDirectorBeamMapConfig | request_response | yes | Legacy: 获取音频导播模式波束映射关系-GetAutoDirectorBeamMapConfig Impl: 请求/响应命令可作为 AXTP method 候选；methodId 不在本 Excel 中分配。 Test: 补充请求、成功响应、错误响应和 legacy adapter 转换测试。
ROOM-050 | protocol | legacyCompatibility | protocol.legacyCompatibility | deprecated |  | deprecated | no_registry_change | REVIEWING | Rooms协议文档.md > AMX100+A50 波束联动方案配置 > 设置音频导播模式波束统计信息SetAutoDirectorBeamStatisticsInfo ----调试使用 > heading line 3126 | SetAutoDirectorBeamStatisticsInfo | SetAutoDirectorBeamStatisticsInfo | property_write | no | Legacy: 设置音频导播模式波束统计信息SetAutoDirectorBeamStatisticsInfo ----调试使用 Impl: 源文档以删除线或废弃语义标记；迁移前需评审是否仍需兼容。 Test: 确认历史设备是否仍会发送该命令。
ROOM-051 | protocol | legacyCompatibility | protocol.legacyCompatibility | method |  | map_to_method | add_method | TODO | Rooms协议文档.md > AMX100+A50 波束联动方案配置 > 配置讨论者高亮配置波束映射关系-SetSpeakerHighlightBeamMapConfig > heading line 3159 | SetSpeakerHighlightBeamMapConfig | SetSpeakerHighlightBeamMapConfig | property_write | yes | Legacy: 配置讨论者高亮配置波束映射关系-SetSpeakerHighlightBeamMapConfig Impl: 请求/响应命令可作为 AXTP method 候选；methodId 不在本 Excel 中分配。 Test: 补充请求、成功响应、错误响应和 legacy adapter 转换测试。
ROOM-052 | protocol | legacyCompatibility | protocol.legacyCompatibility | method |  | map_to_method | add_method | TODO | Rooms协议文档.md > AMX100+A50 波束联动方案配置 > 获取讨论者高亮配置波束映射关系-GetSpeakerHighlightBeamMapConfig > heading line 3195 | GetSpeakerHighlightBeamMapConfig | GetSpeakerHighlightBeamMapConfig | property_read | yes | Legacy: 获取讨论者高亮配置波束映射关系-GetSpeakerHighlightBeamMapConfig Impl: 请求/响应命令可作为 AXTP method 候选；methodId 不在本 Excel 中分配。 Test: 补充请求、成功响应、错误响应和 legacy adapter 转换测试。
ROOM-053 | protocol | legacyCompatibility | protocol.legacyCompatibility | method |  | map_to_method | add_method | TODO | Rooms协议文档.md > AMX100+A50 波束联动方案配置 > 获取讨论者高亮配置开关-GetSpeakerHighlightConfig > heading line 3261 | GetSpeakerHighlightConfig | GetSpeakerHighlightConfig | property_read | yes | Legacy: 获取讨论者高亮配置开关-GetSpeakerHighlightConfig Impl: 请求/响应命令可作为 AXTP method 候选；methodId 不在本 Excel 中分配。 Test: 补充请求、成功响应、错误响应和 legacy adapter 转换测试。
ROOM-054 | protocol | legacyCompatibility | protocol.legacyCompatibility | method |  | map_to_method | add_method | TODO | Rooms协议文档.md > AMX100+A50 波束联动方案配置 > 设置讨论者高亮配置开关-SetSpeakerHighlightConfig > heading line 3292 | SetSpeakerHighlightConfig | SetSpeakerHighlightConfig | property_write | yes | Legacy: 设置讨论者高亮配置开关-SetSpeakerHighlightConfig Impl: 请求/响应命令可作为 AXTP method 候选；methodId 不在本 Excel 中分配。 Test: 补充请求、成功响应、错误响应和 legacy adapter 转换测试。
ROOM-055 | protocol | legacyCompatibility | protocol.legacyCompatibility | deprecated |  | deprecated | no_registry_change | REVIEWING | Rooms协议文档.md > AMX100+A50 波束联动方案配置 > 设置讨论者高亮波束统计信息SetSpeakerHighlightBeamStatisticsInfo ----调试使用 > heading line 3323 | SetSpeakerHighlightBeamStatisticsInfo | SetSpeakerHighlightBeamStatisticsInfo | property_write | no | Legacy: 设置讨论者高亮波束统计信息SetSpeakerHighlightBeamStatisticsInfo ----调试使用 Impl: 源文档以删除线或废弃语义标记；迁移前需评审是否仍需兼容。 Test: 确认历史设备是否仍会发送该命令。
ROOM-060 | protocol | legacyCompatibility | protocol.legacyCompatibility | event |  | map_to_event | add_event | REVIEWING | Rooms协议文档.md > 事件订阅 > 录制流状态订阅 > heading line 3469 | 录制流状态订阅 | 录制流状态订阅 | event_notify | yes | Legacy: 录制流状态订阅 Impl: 状态上报/notify/订阅回调按 AXTP event 建模；订阅协议本身保留在 legacy adapter。 Test: 验证事件方向、payload 字段和订阅兼容行为。
ROOM-061 | protocol | legacyCompatibility | protocol.legacyCompatibility | event |  | map_to_event | add_event | REVIEWING | Rooms协议文档.md > 事件订阅 > USB-C 连接状态订阅 > heading line 3501 | C连接状态订阅 | C连接状态订阅 | event_notify | yes | Legacy: USB-C 连接状态订阅 Impl: 状态上报/notify/订阅回调按 AXTP event 建模；订阅协议本身保留在 legacy adapter。 Test: 验证事件方向、payload 字段和订阅兼容行为。
ROOM-063 | protocol | legacyCompatibility | protocol.legacyCompatibility | event |  | map_to_event | add_event | REVIEWING | Rooms协议文档.md > 事件订阅 > AMX100连接状态订阅 > heading line 3557 | AMX100连接状态订阅 | AMX100连接状态订阅 | event_notify | yes | Legacy: AMX100连接状态订阅 Impl: 状态上报/notify/订阅回调按 AXTP event 建模；订阅协议本身保留在 legacy adapter。 Test: 验证事件方向、payload 字段和订阅兼容行为。
ROOM-064 | protocol | legacyCompatibility | protocol.legacyCompatibility | method |  | map_to_method | add_method | TODO | Rooms协议文档.md > 设置系统时间-SetSysTime > heading line 3585 | SetSysTime | SetSysTime | property_write | yes | Legacy: 设置系统时间-SetSysTime Impl: 请求/响应命令可作为 AXTP method 候选；methodId 不在本 Excel 中分配。 Test: 补充请求、成功响应、错误响应和 legacy adapter 转换测试。
ROOM-065 | protocol | legacyCompatibility | protocol.legacyCompatibility | method |  | map_to_method | add_method | TODO | Rooms协议文档.md > 格式化SD卡-FormatSd > heading line 3626 | FormatSd | FormatSd | event_notify | yes | Legacy: 格式化SD卡-FormatSd Impl: 请求/响应命令可作为 AXTP method 候选；methodId 不在本 Excel 中分配。 Test: 补充请求、成功响应、错误响应和 legacy adapter 转换测试。
ROOM-067 | protocol | legacyCompatibility | protocol.legacyCompatibility | method |  | map_to_method | add_method | TODO | Rooms协议文档.md > 重置配置-ResetConfig > heading line 3716 | ResetConfig | ResetConfig | property_write | yes | Legacy: 重置配置-ResetConfig Impl: 请求/响应命令可作为 AXTP method 候选；methodId 不在本 Excel 中分配。 Test: 补充请求、成功响应、错误响应和 legacy adapter 转换测试。
ROOM-068 | protocol | legacyCompatibility | protocol.legacyCompatibility | method |  | map_to_method | add_method | TODO | Rooms协议文档.md > 获取设备基本信息-GetDeviceInfo > heading line 3750 | GetDeviceInfo | GetDeviceInfo | property_read | yes | Legacy: 获取设备基本信息-GetDeviceInfo Impl: 请求/响应命令可作为 AXTP method 候选；methodId 不在本 Excel 中分配。 Test: 补充请求、成功响应、错误响应和 legacy adapter 转换测试。
ROOM-069 | protocol | legacyCompatibility | protocol.legacyCompatibility | method |  | map_to_method | add_method | TODO | Rooms协议文档.md > 设置设备名称-SetDeviceName > heading line 3791 | SetDeviceName | SetDeviceName | property_write | yes | Legacy: 设置设备名称-SetDeviceName Impl: 请求/响应命令可作为 AXTP method 候选；methodId 不在本 Excel 中分配。 Test: 补充请求、成功响应、错误响应和 legacy adapter 转换测试。
ROOM-070 | protocol | legacyCompatibility | protocol.legacyCompatibility | method |  | map_to_method | add_method | TODO | Rooms协议文档.md > KVM 数据传输 > heading line 3822 | SetKvm | SetKvm | property_write | yes | Legacy: KVM 数据传输 Impl: 请求/响应命令可作为 AXTP method 候选；methodId 不在本 Excel 中分配。 Test: 补充请求、成功响应、错误响应和 legacy adapter 转换测试。
ROOM-073 | protocol | legacyCompatibility | protocol.legacyCompatibility | method |  | map_to_method | add_method | TODO | Rooms协议文档.md > 设置Line-in预增益 > heading line 3921 | SetLineInPreGain | SetLineInPreGain | property_write | yes | Legacy: 设置Line-in预增益 Impl: 请求/响应命令可作为 AXTP method 候选；methodId 不在本 Excel 中分配。 Test: 补充请求、成功响应、错误响应和 legacy adapter 转换测试。
ROOM-074 | protocol | legacyCompatibility | protocol.legacyCompatibility | method |  | map_to_method | add_method | TODO | Rooms协议文档.md > 获取Line-in预增益 > heading line 3954 | GetLineInPreGain | GetLineInPreGain | property_read | yes | Legacy: 获取Line-in预增益 Impl: 请求/响应命令可作为 AXTP method 候选；methodId 不在本 Excel 中分配。 Test: 补充请求、成功响应、错误响应和 legacy adapter 转换测试。
ROOM-075 | protocol | legacyCompatibility | protocol.legacyCompatibility | method |  | map_to_method | add_method | TODO | Rooms协议文档.md > 设置音频播放模式 > heading line 3990 | SetAudioPlaybackMode | SetAudioPlaybackMode | property_write | yes | Legacy: 设置音频播放模式 Impl: 请求/响应命令可作为 AXTP method 候选；methodId 不在本 Excel 中分配。 Test: 补充请求、成功响应、错误响应和 legacy adapter 转换测试。
ROOM-076 | protocol | legacyCompatibility | protocol.legacyCompatibility | method |  | map_to_method | add_method | TODO | Rooms协议文档.md > 获取音频播放模式 > heading line 4021 | GetAudioPlaybackMode | GetAudioPlaybackMode | property_read | yes | Legacy: 获取音频播放模式 Impl: 请求/响应命令可作为 AXTP method 候选；methodId 不在本 Excel 中分配。 Test: 补充请求、成功响应、错误响应和 legacy adapter 转换测试。
ROOM-077 | protocol | legacyCompatibility | protocol.legacyCompatibility | event |  | map_to_event | add_event | REVIEWING | Rooms协议文档.md > 获取USB-C连接状态 > heading line 4057 | GetUsbcConnectStatus | GetUsbcConnectStatus | event_notify | yes | Legacy: 获取USB-C连接状态 Impl: 状态上报/notify/订阅回调按 AXTP event 建模；订阅协议本身保留在 legacy adapter。 Test: 验证事件方向、payload 字段和订阅兼容行为。
ROOM-078 | protocol | legacyCompatibility | protocol.legacyCompatibility | method |  | map_to_method | add_method | TODO | Rooms协议文档.md > V520D/V540D支持协议 > heading line 4098 | SetAlgMode | SetAlgMode | request_response | yes | Legacy: V520D/V540D支持协议 Impl: 请求/响应命令可作为 AXTP method 候选；methodId 不在本 Excel 中分配。 Test: 补充请求、成功响应、错误响应和 legacy adapter 转换测试。
ROOM-079 | protocol | legacyCompatibility | protocol.legacyCompatibility | method |  | map_to_method | add_method | TODO | Rooms协议文档.md > V520D/V540D支持协议 > 设置智能模式 > heading line 4100 | SetAlgMode | SetAlgMode | property_write | yes | Legacy: 设置智能模式 Impl: 请求/响应命令可作为 AXTP method 候选；methodId 不在本 Excel 中分配。 Test: 补充请求、成功响应、错误响应和 legacy adapter 转换测试。
ROOM-080 | protocol | legacyCompatibility | protocol.legacyCompatibility | method |  | map_to_method | add_method | TODO | Rooms协议文档.md > V520D/V540D支持协议 > 获取智能模式 > heading line 4129 | GetAlgMode | GetAlgMode | property_read | yes | Legacy: 获取智能模式 Impl: 请求/响应命令可作为 AXTP method 候选；methodId 不在本 Excel 中分配。 Test: 补充请求、成功响应、错误响应和 legacy adapter 转换测试。
ROOM-081 | protocol | legacyCompatibility | protocol.legacyCompatibility | method |  | map_to_method | add_method | TODO | Rooms协议文档.md > V520D/V540D支持协议 > 设置DOA Mic源 > heading line 4162 | SetDoaMic | SetDoaMic | property_write | yes | Legacy: 设置DOA Mic源 Impl: 请求/响应命令可作为 AXTP method 候选；methodId 不在本 Excel 中分配。 Test: 补充请求、成功响应、错误响应和 legacy adapter 转换测试。
ROOM-082 | protocol | legacyCompatibility | protocol.legacyCompatibility | method |  | map_to_method | add_method | TODO | Rooms协议文档.md > V520D/V540D支持协议 > 获取DOA Mic源 > heading line 4191 | GetDoaMic | GetDoaMic | property_read | yes | Legacy: 获取DOA Mic源 Impl: 请求/响应命令可作为 AXTP method 候选；methodId 不在本 Excel 中分配。 Test: 补充请求、成功响应、错误响应和 legacy adapter 转换测试。
ROOM-084 | protocol | legacyCompatibility | protocol.legacyCompatibility | method |  | map_to_method | add_method | TODO | Rooms协议文档.md > V520D/V540D支持协议 > 简化版本 > 设置智能模式 > heading line 4254 | SetAlgMode | SetAlgMode | property_write | yes | Legacy: 设置智能模式 Impl: 请求/响应命令可作为 AXTP method 候选；methodId 不在本 Excel 中分配。 Test: 补充请求、成功响应、错误响应和 legacy adapter 转换测试。
ROOM-085 | protocol | legacyCompatibility | protocol.legacyCompatibility | method |  | map_to_method | add_method | TODO | Rooms协议文档.md > V520D/V540D支持协议 > 简化版本 > 获取智能模式 > heading line 4287 | GetAlgMode | GetAlgMode | property_read | yes | Legacy: 获取智能模式 Impl: 请求/响应命令可作为 AXTP method 候选；methodId 不在本 Excel 中分配。 Test: 补充请求、成功响应、错误响应和 legacy adapter 转换测试。
ROOM-086 | protocol | legacyCompatibility | protocol.legacyCompatibility | method |  | map_to_method | add_method | TODO | Rooms协议文档.md > V520D/V540D支持协议 > 简化版本 > 设置DOA Mic源 > heading line 4312 | SetDoaMic | SetDoaMic | property_write | yes | Legacy: 设置DOA Mic源 Impl: 请求/响应命令可作为 AXTP method 候选；methodId 不在本 Excel 中分配。 Test: 补充请求、成功响应、错误响应和 legacy adapter 转换测试。
ROOM-087 | protocol | legacyCompatibility | protocol.legacyCompatibility | method |  | map_to_method | add_method | TODO | Rooms协议文档.md > V520D/V540D支持协议 > 简化版本 > 获取DOA Mic源 > heading line 4345 | GetDoaMic | GetDoaMic | property_read | yes | Legacy: 获取DOA Mic源 Impl: 请求/响应命令可作为 AXTP method 候选；methodId 不在本 Excel 中分配。 Test: 补充请求、成功响应、错误响应和 legacy adapter 转换测试。
ROOM-088 | protocol | legacyCompatibility | protocol.legacyCompatibility | method |  | map_to_method | add_method | TODO | Rooms协议文档.md > V520D/V540D支持协议 > 简化版本 > 设置跟AMX100联动参数 > heading line 4368 | SetAMX100Param | SetAMX100Param | property_write | yes | Legacy: 设置跟AMX100联动参数 Impl: 请求/响应命令可作为 AXTP method 候选；methodId 不在本 Excel 中分配。 Test: 补充请求、成功响应、错误响应和 legacy adapter 转换测试。
ROOM-089 | protocol | legacyCompatibility | protocol.legacyCompatibility | method |  | map_to_method | add_method | TODO | Rooms协议文档.md > V520D/V540D支持协议 > 简化版本 > 获取跟AMX100联动参数 > heading line 4400 | GetAMX100Param | GetAMX100Param | property_read | yes | Legacy: 获取跟AMX100联动参数 Impl: 请求/响应命令可作为 AXTP method 候选；methodId 不在本 Excel 中分配。 Test: 补充请求、成功响应、错误响应和 legacy adapter 转换测试。
ROOM-090 | protocol | legacyCompatibility | protocol.legacyCompatibility | method |  | map_to_method | add_method | TODO | Rooms协议文档.md > V520D/V540D支持协议 > 简化版本 > 设置AMX100的ip地址 > heading line 4434 | SetAMX100Ip | SetAMX100Ip | property_write | yes | Legacy: 设置AMX100的ip地址 Impl: 请求/响应命令可作为 AXTP method 候选；methodId 不在本 Excel 中分配。 Test: 补充请求、成功响应、错误响应和 legacy adapter 转换测试。
ROOM-091 | protocol | legacyCompatibility | protocol.legacyCompatibility | method |  | map_to_method | add_method | TODO | Rooms协议文档.md > V520D/V540D支持协议 > 简化版本 > 获取AMX100的ip地址 > heading line 4467 | GetAMX100Ip | GetAMX100Ip | property_read | yes | Legacy: 获取AMX100的ip地址 Impl: 请求/响应命令可作为 AXTP method 候选；methodId 不在本 Excel 中分配。 Test: 补充请求、成功响应、错误响应和 legacy adapter 转换测试。
ROOM-092 | protocol | legacyCompatibility | protocol.legacyCompatibility | method |  | map_to_method | add_method | TODO | Rooms协议文档.md > 设置Line Out音量 > heading line 4502 | SetLineOutVolume | SetLineOutVolume | property_write | yes | Legacy: 设置Line Out音量 Impl: 请求/响应命令可作为 AXTP method 候选；methodId 不在本 Excel 中分配。 Test: 补充请求、成功响应、错误响应和 legacy adapter 转换测试。
ROOM-093 | protocol | legacyCompatibility | protocol.legacyCompatibility | method |  | map_to_method | add_method | TODO | Rooms协议文档.md > 获取Line Out音量 > heading line 4535 | GetLineOutVolume | GetLineOutVolume | property_read | yes | Legacy: 获取Line Out音量 Impl: 请求/响应命令可作为 AXTP method 候选；methodId 不在本 Excel 中分配。 Test: 补充请求、成功响应、错误响应和 legacy adapter 转换测试。
ROOM-094 | protocol | legacyCompatibility | protocol.legacyCompatibility | method |  | map_to_method | add_method | TODO | Rooms协议文档.md > Decode产测协议 > heading line 4569 | WifiConnect | WifiConnect | property_read | yes | Legacy: Decode产测协议 Impl: 请求/响应命令可作为 AXTP method 候选；methodId 不在本 Excel 中分配。 Test: 补充请求、成功响应、错误响应和 legacy adapter 转换测试。
ROOM-095 | protocol | legacyCompatibility | protocol.legacyCompatibility | method |  | map_to_method | add_method | TODO | Rooms协议文档.md > Decode产测协议 > 连接wifi > heading line 4571 | WifiConnect | WifiConnect | request_response | yes | Legacy: 连接wifi Impl: 请求/响应命令可作为 AXTP method 候选；methodId 不在本 Excel 中分配。 Test: 补充请求、成功响应、错误响应和 legacy adapter 转换测试。
ROOM-096 | protocol | legacyCompatibility | protocol.legacyCompatibility | method |  | map_to_method | add_method | TODO | Rooms协议文档.md > Decode产测协议 > 获取已连接wifi的信号强度 > heading line 4616 | GetWifiSignalStrength | GetWifiSignalStrength | property_read | yes | Legacy: 获取已连接wifi的信号强度 Impl: 请求/响应命令可作为 AXTP method 候选；methodId 不在本 Excel 中分配。 Test: 补充请求、成功响应、错误响应和 legacy adapter 转换测试。
ROOM-097 | protocol | legacyCompatibility | protocol.legacyCompatibility | method |  | map_to_method | add_method | TODO | Rooms协议文档.md > Decode产测协议 > 视频播放 > heading line 4649 | VideoPlay | VideoPlay | request_response | yes | Legacy: 视频播放 Impl: 请求/响应命令可作为 AXTP method 候选；methodId 不在本 Excel 中分配。 Test: 补充请求、成功响应、错误响应和 legacy adapter 转换测试。
ROOM-098 | protocol | legacyCompatibility | protocol.legacyCompatibility | method |  | map_to_method | add_method | TODO | Rooms协议文档.md > Decode产测协议 > 音频播放 > heading line 4677 | AudioPlay | AudioPlay | request_response | yes | Legacy: 音频播放 Impl: 请求/响应命令可作为 AXTP method 候选；methodId 不在本 Excel 中分配。 Test: 补充请求、成功响应、错误响应和 legacy adapter 转换测试。
ROOM-099 | protocol | legacyCompatibility | protocol.legacyCompatibility | event |  | map_to_event | add_event | REVIEWING | Rooms协议文档.md > Decode产测协议 > 检测line port状态 > heading line 4705 | CheckLineStatus | CheckLineStatus | event_notify | yes | Legacy: 检测line port状态 Impl: 状态上报/notify/订阅回调按 AXTP event 建模；订阅协议本身保留在 legacy adapter。 Test: 验证事件方向、payload 字段和订阅兼容行为。
ROOM-100 | protocol | legacyCompatibility | protocol.legacyCompatibility | method |  | map_to_method | add_method | TODO | Rooms协议文档.md > Decode产测协议 > kvm测试 > heading line 4756 | TestKvm | TestKvm | request_response | yes | Legacy: kvm测试 Impl: 请求/响应命令可作为 AXTP method 候选；methodId 不在本 Excel 中分配。 Test: 补充请求、成功响应、错误响应和 legacy adapter 转换测试。
ROOM-101 | protocol | legacyCompatibility | protocol.legacyCompatibility | method |  | map_to_method | add_method | TODO | Rooms协议文档.md > Decode产测协议 > USB口测试 > heading line 4799 | TestUsb | TestUsb | request_response | yes | Legacy: USB口测试 Impl: 请求/响应命令可作为 AXTP method 候选；methodId 不在本 Excel 中分配。 Test: 补充请求、成功响应、错误响应和 legacy adapter 转换测试。
ROOM-102 | protocol | legacyCompatibility | protocol.legacyCompatibility | method |  | map_to_method | add_method | TODO | Rooms协议文档.md > Decode产测协议 > 设置sn码 > heading line 4844 | SetSn | SetSn | property_write | yes | Legacy: 设置sn码 Impl: 请求/响应命令可作为 AXTP method 候选；methodId 不在本 Excel 中分配。 Test: 补充请求、成功响应、错误响应和 legacy adapter 转换测试。
ROOM-103 | protocol | legacyCompatibility | protocol.legacyCompatibility | method |  | map_to_method | add_method | TODO | Rooms协议文档.md > Decode产测协议 > 获取sn码 > heading line 4888 | GetSn | GetSn | property_read | yes | Legacy: 获取sn码 Impl: 请求/响应命令可作为 AXTP method 候选；methodId 不在本 Excel 中分配。 Test: 补充请求、成功响应、错误响应和 legacy adapter 转换测试。
ROOM-104 | protocol | legacyCompatibility | protocol.legacyCompatibility | method |  | map_to_method | add_method | TODO | Rooms协议文档.md > Decode产测协议 > 设置mac地址 > heading line 4936 | SetMacAddr | SetMacAddr | property_write | yes | Legacy: 设置mac地址 Impl: 请求/响应命令可作为 AXTP method 候选；methodId 不在本 Excel 中分配。 Test: 补充请求、成功响应、错误响应和 legacy adapter 转换测试。
ROOM-105 | protocol | legacyCompatibility | protocol.legacyCompatibility | method |  | map_to_method | add_method | TODO | Rooms协议文档.md > Decode产测协议 > 获取mac地址 > heading line 4980 | GetMacAddr | GetMacAddr | property_read | yes | Legacy: 获取mac地址 Impl: 请求/响应命令可作为 AXTP method 候选；methodId 不在本 Excel 中分配。 Test: 补充请求、成功响应、错误响应和 legacy adapter 转换测试。
ROOM-106 | protocol | legacyCompatibility | protocol.legacyCompatibility | method |  | map_to_method | add_method | TODO | Rooms协议文档.md > Decode产测协议 > 检测复位按键 > heading line 5028 | ResetButton | ResetButton | property_write | yes | Legacy: 检测复位按键 Impl: 请求/响应命令可作为 AXTP method 候选；methodId 不在本 Excel 中分配。 Test: 补充请求、成功响应、错误响应和 legacy adapter 转换测试。
ROOM-107 | protocol | legacyCompatibility | protocol.legacyCompatibility | method |  | map_to_method | add_method | TODO | Rooms协议文档.md > Decode产测协议 > 设置hwid > heading line 5071 | SetHwid | SetHwid | property_write | yes | Legacy: 设置hwid Impl: 请求/响应命令可作为 AXTP method 候选；methodId 不在本 Excel 中分配。 Test: 补充请求、成功响应、错误响应和 legacy adapter 转换测试。
ROOM-083 | device | inventory | device.inventory | capability | device.inventory | map_to_capability | add_capability | REVIEWING | Rooms协议文档.md > V520D/V540D支持协议 > 简化版本 > 获取设备信息 > heading line 4228 | GetDevInfo | GetDevInfo | property_read | yes | Legacy: 获取设备信息 Impl: 该条目表达设备能力、范围或支持项；优先进入 capability/schema 后再决定是否需要 method。 Test: 验证不同型号/固件能力差异。
ROOM-059 | firmware | ota | firmware.ota | stream | firmware.getOtaState | map_to_stream | needs_review | REVIEWING | Rooms协议文档.md > 事件订阅 > SD卡存储状态订阅 > heading line 3431 | SD卡存储状态订阅 | SD卡存储状态订阅 | event_notify | yes | Legacy: SD卡存储状态订阅 Impl: 控制面可保留 method；数据面不要塞入 RPC payload，应评审 STREAM profile 与分片/校验模型。 Test: 覆盖 open/transfer/progress/error/cancel 或 legacy 分片兼容。
ROOM-066 | firmware | ota | firmware.ota | stream | firmware.getOtaState | map_to_stream | needs_review | REVIEWING | Rooms协议文档.md > 获取SD卡存储信息-GetSDInfo > heading line 3674 | GetSDInfo | GetSDInfo | property_read | yes | Legacy: 获取SD卡存储信息-GetSDInfo Impl: 控制面可保留 method；数据面不要塞入 RPC payload，应评审 STREAM profile 与分片/校验模型。 Test: 覆盖 open/transfer/progress/error/cancel 或 legacy 分片兼容。
ROOM-071 | firmware | ota | firmware.ota | stream | firmware.getOtaState | map_to_stream | needs_review | REVIEWING | Rooms协议文档.md > 远程升级 > heading line 3854 | RemoteUpgrade | RemoteUpgrade | request_response | yes | Legacy: 远程升级 Impl: 控制面可保留 method；数据面不要塞入 RPC payload，应评审 STREAM profile 与分片/校验模型。 Test: 覆盖 open/transfer/progress/error/cancel 或 legacy 分片兼容。
ROOM-072 | firmware | ota | firmware.ota | stream | firmware.getOtaState | map_to_stream | needs_review | REVIEWING | Rooms协议文档.md > 远程升级进度查询 > heading line 3886 | UpgradeProgress | UpgradeProgress | request_response | yes | Legacy: 远程升级进度查询 Impl: 控制面可保留 method；数据面不要塞入 RPC payload，应评审 STREAM profile 与分片/校验模型。 Test: 覆盖 open/transfer/progress/error/cancel 或 legacy 分片兼容。
ROOM-056 | file | transfer | file.transfer | stream | file.cancelTransfer | map_to_stream | add_method | REVIEWING | Rooms协议文档.md > 事件订阅 > heading line 3363 | 事件订阅 | 事件订阅 | event_notify | yes | Legacy: 事件订阅 Impl: 控制面可保留 method；数据面不要塞入 RPC payload，应评审 STREAM profile 与分片/校验模型。 Test: 覆盖 open/transfer/progress/error/cancel 或 legacy 分片兼容。
ROOM-062 | file | transfer | file.transfer | stream | file.cancelTransfer | map_to_stream | add_method | REVIEWING | Rooms协议文档.md > 事件订阅 > USB-C 视频拉流状态订阅 > heading line 3528 | C视频拉流状态订阅 | C视频拉流状态订阅 | event_notify | yes | Legacy: USB-C 视频拉流状态订阅 Impl: 控制面可保留 method；数据面不要塞入 RPC payload，应评审 STREAM profile 与分片/校验模型。 Test: 覆盖 open/transfer/progress/error/cancel 或 legacy 分片兼容。
ROOM-030 | video | recording | video.recording | stream | video.getRecording | map_to_stream | add_method | REVIEWING | Rooms协议文档.md > 简单场景管理 > 录像查询-SelectRecord > heading line 2364 | SelectRecord | SelectRecord | property_read | yes | Legacy: 录像查询-SelectRecord Impl: 控制面可保留 method；数据面不要塞入 RPC payload，应评审 STREAM profile 与分片/校验模型。 Test: 覆盖 open/transfer/progress/error/cancel 或 legacy 分片兼容。
ROOM-031 | video | recording | video.recording | stream | video.deleteRecording | map_to_stream | add_method | REVIEWING | Rooms协议文档.md > 简单场景管理 > 录像删除-RemoveRecord > heading line 2404 | RemoveRecord | RemoveRecord | request_response | yes | Legacy: 录像删除-RemoveRecord Impl: 控制面可保留 method；数据面不要塞入 RPC payload，应评审 STREAM profile 与分片/校验模型。 Test: 覆盖 open/transfer/progress/error/cancel 或 legacy 分片兼容。
ROOM-032 | video | stream | video.stream | stream | video.openStream | map_to_stream | add_method | REVIEWING | Rooms协议文档.md > 简单场景管理 > 开启场景直播推流-StartLiveStream > heading line 2445 | StartLiveStream | StartLiveStream | stream | yes | Legacy: 开启场景直播推流-StartLiveStream Impl: 控制面可保留 method；数据面不要塞入 RPC payload，应评审 STREAM profile 与分片/校验模型。 Test: 覆盖 open/transfer/progress/error/cancel 或 legacy 分片兼容。
ROOM-033 | video | stream | video.stream | stream | video.openStream | map_to_stream | add_method | REVIEWING | Rooms协议文档.md > 简单场景管理 > 停止场景直播推流-StopLiveStream > heading line 2480 | StopLiveStream | StopLiveStream | stream | yes | Legacy: 停止场景直播推流-StopLiveStream Impl: 控制面可保留 method；数据面不要塞入 RPC payload，应评审 STREAM profile 与分片/校验模型。 Test: 覆盖 open/transfer/progress/error/cancel 或 legacy 分片兼容。
ROOM-058 | video | stream | video.stream | stream | video.openStream | map_to_stream | add_method | REVIEWING | Rooms协议文档.md > 事件订阅 > 推流直播状态订阅 > heading line 3397 | 推流直播状态订阅 | 推流直播状态订阅 | event_notify | yes | Legacy: 推流直播状态订阅 Impl: 控制面可保留 method；数据面不要塞入 RPC payload，应评审 STREAM profile 与分片/校验模型。 Test: 覆盖 open/transfer/progress/error/cancel 或 legacy 分片兼容。
ROOM-023 | audio | mixer | audio.mixer | schema | audio.mixer | map_to_schema_only | add_schema | REVIEWING | Rooms协议文档.md > 简单场景管理 > 配置场景混音器信息-SetAudioMixerItem > heading line 1881 | *SetAudioMixerItem* | *SetAudioMixerItem* | property_write | yes | Legacy: 配置场景混音器信息-SetAudioMixerItem Impl: 配置模型字段应沉淀为 schema；是否提供独立 method 需评审。 Test: 验证字段默认值、增量设置和兼容字段名。
ROOM-005 | input | source | input.source | stream | input.getSourceConfig | map_to_stream | add_method | REVIEWING | Rooms协议文档.md > 输入源管理 > 创建输入源-CreateInputSource > heading line 594 | CreateInputSource | CreateInputSource | stream | yes | Legacy: 创建输入源-CreateInputSource Impl: 控制面可保留 method；数据面不要塞入 RPC payload，应评审 STREAM profile 与分片/校验模型。 Test: 覆盖 open/transfer/progress/error/cancel 或 legacy 分片兼容。
ROOM-006 | input | source | input.source | stream | input.getSourceConfig | map_to_stream | add_method | REVIEWING | Rooms协议文档.md > 输入源管理 > 获取输入源列表-GetInputSource > heading line 653 | GetInputSource | GetInputSource | stream | yes | Legacy: 获取输入源列表-GetInputSource Impl: 控制面可保留 method；数据面不要塞入 RPC payload，应评审 STREAM profile 与分片/校验模型。 Test: 覆盖 open/transfer/progress/error/cancel 或 legacy 分片兼容。
ROOM-007 | input | source | input.source | stream | input.getSourceConfig | map_to_stream | add_method | REVIEWING | Rooms协议文档.md > 输入源管理 > 设置输入源信息-SetInputSource > heading line 729 | SetInputSource | SetInputSource | stream | yes | Legacy: 设置输入源信息-SetInputSource Impl: 控制面可保留 method；数据面不要塞入 RPC payload，应评审 STREAM profile 与分片/校验模型。 Test: 覆盖 open/transfer/progress/error/cancel 或 legacy 分片兼容。
ROOM-057 | input | source | input.source | stream | input.getSourceConfig | map_to_stream | add_method | REVIEWING | Rooms协议文档.md > 事件订阅 > 输入源/输出源状态订阅 > heading line 3365 | 输入源/输出源状态订阅 | 输入源/输出源状态订阅 | event_notify | yes | Legacy: 输入源/输出源状态订阅 Impl: 控制面可保留 method；数据面不要塞入 RPC payload，应评审 STREAM profile 与分片/校验模型。 Test: 覆盖 open/transfer/progress/error/cancel 或 legacy 分片兼容。
ROOM-044 | room | participant | room.participant | schema | room.participant | map_to_schema_only | add_schema | REVIEWING | Rooms协议文档.md > AMX100+A50 波束联动方案配置 > heading line 2849 | AMX100Connect | AMX100Connect | request_response | yes | Legacy: AMX100+A50 波束联动方案配置 Impl: 配置模型字段应沉淀为 schema；是否提供独立 method 需评审。 Test: 验证字段默认值、增量设置和兼容字段名。
ROOM-045 | room | participant | room.participant | schema | room.participant | map_to_schema_only | add_schema | REVIEWING | Rooms协议文档.md > AMX100+A50 波束联动方案配置 > AMX100连接-AMX100Connect > heading line 2851 | AMX100Connect | AMX100Connect | request_response | yes | Legacy: AMX100连接-AMX100Connect Impl: 配置模型字段应沉淀为 schema；是否提供独立 method 需评审。 Test: 验证字段默认值、增量设置和兼容字段名。
ROOM-046 | room | participant | room.participant | schema | room.participant | map_to_schema_only | add_schema | REVIEWING | Rooms协议文档.md > AMX100+A50 波束联动方案配置 > AMX100断开连接-AMX100DisConnect > heading line 2898 | AMX100DisConnect | AMX100DisConnect | request_response | yes | Legacy: AMX100断开连接-AMX100DisConnect Impl: 配置模型字段应沉淀为 schema；是否提供独立 method 需评审。 Test: 验证字段默认值、增量设置和兼容字段名。
ROOM-011 | room | source | room.source | stream | room.getSourceConfig | map_to_stream | add_method | REVIEWING | Rooms协议文档.md > 输出源管理 > 获取输出源列表-GetOutputSource > heading line 935 | GetOutputSource | GetOutputSource | stream | yes | Legacy: 获取输出源列表-GetOutputSource Impl: 控制面可保留 method；数据面不要塞入 RPC payload，应评审 STREAM profile 与分片/校验模型。 Test: 覆盖 open/transfer/progress/error/cancel 或 legacy 分片兼容。
ROOM-012 | room | source | room.source | stream | room.getSourceConfig | map_to_stream | add_method | REVIEWING | Rooms协议文档.md > 输出源管理 > 创建输出源-CreateOutputSource > heading line 1021 | CreateOutputSource | CreateOutputSource | stream | yes | Legacy: 创建输出源-CreateOutputSource Impl: 控制面可保留 method；数据面不要塞入 RPC payload，应评审 STREAM profile 与分片/校验模型。 Test: 覆盖 open/transfer/progress/error/cancel 或 legacy 分片兼容。
ROOM-014 | room | source | room.source | stream | room.getSourceConfig | map_to_stream | add_method | REVIEWING | Rooms协议文档.md > 输出源管理 > 设置输出源信息-SetOutputSource > heading line 1123 | SetOutputSource | SetOutputSource | stream | yes | Legacy: 设置输出源信息-SetOutputSource Impl: 控制面可保留 method；数据面不要塞入 RPC payload，应评审 STREAM profile 与分片/校验模型。 Test: 覆盖 open/transfer/progress/error/cancel 或 legacy 分片兼容。

## 90_字段说明
Field / 字段 | How to use / 使用说明
AXTP Domain / 域 | 按 21 号 taxonomy 推荐 domain 填写。审核时优先筛选该列。
Feature / 业务对象 | 按 21 号 taxonomy 推荐 feature 填写；feature 是能力块，不是 Config/State/Mode 字段。审核时可与 Domain 组合筛选。
Capability / Domain.Feature | 最终 capability 候选 ID，必须等于 AXTP Domain + '.' + Feature。Excel 不分配 numeric ID。
Target Type / 目标类型 | method/event/capability/schema/stream/adapter/deprecated/needs_review。
Suggested AXTP Name / 建议新协议名 | 按 21 号模板给出的 method/event/capability 建议名；确认后再写 registry/domain YAML。
Migration Decision / 迁移决策 | legacy 行如何迁移。departed/deprecated/legacy_adapter_only 不进入新协议正文。
Registry Action / Registry动作 | 确认后写入 registry/domains/<domain>/domain.yaml 或 legacy mapping 的方向。
Review Status / 评审状态 | 审核状态。APPROVED 后才用于后续生成协议草案。
Source / 来源 | 来源文件、章节、页码/行号合并字段。
Notes / 备注 | 保留 legacy 备注、实现备注和 needs_review 原因；细节以 legacy markdown 原文为准。

## 91_Domain参考
Domain / 域 | Meaning / 说明 | Feature Count / Feature数 | Status / 状态 | Boundary Notes / 边界说明
protocol | 协议兼容层和 legacy adapter compatibility。 | 1 | adapter | 21号 taxonomy 推荐域；Capability ID 使用 domain.feature。
device | 设备信息、身份、状态、电源、子设备。 | 8 | taxonomy21 | 21号 taxonomy 推荐域；Capability ID 使用 domain.feature。
capability | 能力注册表查询与协商。 | 1 | taxonomy21 | 21号 taxonomy 推荐域；Capability ID 使用 domain.feature。
system | 系统时间、生命周期、重置、初始化、license。 | 5 | taxonomy21 | 21号 taxonomy 推荐域；Capability ID 使用 domain.feature。
firmware | 固件信息、OTA 和升级策略。 | 3 | taxonomy21 | 21号 taxonomy 推荐域；Capability ID 使用 domain.feature。
stream | 公共流控和数据面 profile，不承载业务分类。 | 2 | taxonomy21 | 21号 taxonomy 推荐域；Capability ID 使用 domain.feature。
file | 文件传输和文件存储元信息。 | 2 | taxonomy21 | 21号 taxonomy 推荐域；Capability ID 使用 domain.feature。
display | 显示器自身输入输出、亮度、色彩和电源。 | 6 | taxonomy21 | 21号 taxonomy 推荐域；Capability ID 使用 domain.feature。
camera | 摄像头图像、曝光、白平衡、对焦、变焦、PTZ。 | 7 | taxonomy21 | 21号 taxonomy 推荐域；Capability ID 使用 domain.feature。
video | 视频 framing、编码、OSD/overlay、布局、录制和视频流。 | 12 | taxonomy21 | 21号 taxonomy 推荐域；Capability ID 使用 domain.feature。
audio | 音频算法、EQ、音量、输入输出、路由、录制和播放。 | 11 | taxonomy21 | 21号 taxonomy 推荐域；Capability ID 使用 domain.feature。
input | 按键、HID、输入源、KVM、GPIO。 | 5 | taxonomy21 | 21号 taxonomy 推荐域；Capability ID 使用 domain.feature。
room | 会议室/协作空间信息、日程、源、布局、参与者。 | 5 | taxonomy21 | 21号 taxonomy 推荐域；Capability ID 使用 domain.feature。
signage | 数字标牌媒体、播放列表、计划、播放和 OSD。 | 5 | taxonomy21 | 21号 taxonomy 推荐域；Capability ID 使用 domain.feature。
network | 网络接口、IP、Wi-Fi、AP、蓝牙和服务端点。 | 6 | taxonomy21 | 21号 taxonomy 推荐域；Capability ID 使用 domain.feature。
storage | SD 卡、磁盘、卷、媒体、录像、索引。 | 6 | taxonomy21 | 21号 taxonomy 推荐域；Capability ID 使用 domain.feature。
log | 实时日志流、日志导出、日志文件。 | 3 | taxonomy21 | 21号 taxonomy 推荐域；Capability ID 使用 domain.feature。
diagnostic | 自检、产测、校准、制造信息、诊断报告。 | 10 | taxonomy21 | 21号 taxonomy 推荐域；Capability ID 使用 domain.feature。
auth | 认证会话、权限、token。 | 3 | taxonomy21 | 21号 taxonomy 推荐域；Capability ID 使用 domain.feature。
privacy | 隐私遮挡、隐私模式、隐私状态。 | 3 | taxonomy21 | 21号 taxonomy 推荐域；Capability ID 使用 domain.feature。

## 92_迁移决策参考
Value / 值 | Meaning / 含义 | Generate Protocol? / 是否生成 | Notes / 备注
map_to_method | 迁移为 AXTP method | 是，需 APPROVED | 请求/响应命令。
map_to_event | 迁移为 AXTP event | 是，需 APPROVED | notify、状态上报、订阅回调。
map_to_capability | 迁移为 capability | 视情况 | 能力范围或支持项。
map_to_schema_only | 只沉淀 schema/配置模型 | 视情况 | 不一定新增 method。
map_to_stream | 控制面 method + 数据面 STREAM | 视情况 | OTA、文件、日志、音视频流。
legacy_adapter_only | 只保留旧协议适配 | 否 | 不污染 AXTP Core。
deprecated | 废弃旧协议 | 否 | 保留追溯，不进入新协议。
departed | 从新协议制定中移除 | 否 | 无需 APPROVED。
needs_review | 语义不确定 | 否 | 先补充评审意见。

## 93_Feature分类参考
AXTP Domain / 域 | Feature / 业务对象 | Capability / Domain.Feature | Feature Type / 类型 | Typical Methods / 常用方法模板 | Typical Events / 常用事件模板 | Description / 说明 | Taxonomy Notes / 分类说明 | Review Status / 评审状态
protocol | legacyCompatibility | protocol.legacyCompatibility | adapter | adapter only |  | Legacy handshake/discovery/keepalive/subscription envelope adapter compatibility. | Capability ID = protocol.legacyCompatibility; adapter only | REVIEWING
device | button | device.button | config_state | device.getButtonCapabilities / device.getButtonConfig / device.setButtonConfig / device.resetButtonConfig | device.buttonConfigChanged | Device local buttons. | Capability ID = device.button; get/set button config | REVIEWING
device | childDevice | device.childDevice | state | device.getChildDeviceState | device.childDeviceStateChanged | Child device relation/state. | Capability ID = device.childDevice; get child devices | REVIEWING
device | identity | device.identity | config | device.getIdentityCapabilities / device.getIdentityConfig / device.setIdentityConfig / device.resetIdentityConfig | device.identityConfigChanged | Device name/alias/identity. | Capability ID = device.identity; get/set identity config | REVIEWING
device | indicator | device.indicator | config_state | device.getIndicatorCapabilities / device.getIndicatorConfig / device.setIndicatorConfig / device.resetIndicatorConfig | device.indicatorConfigChanged | Indicators and LEDs. | Capability ID = device.indicator; get/set indicator config | REVIEWING
device | info | device.info | state | device.getInfoState | device.infoStateChanged | Device basic information. | Capability ID = device.info; get device info | REVIEWING
device | inventory | device.inventory | state | device.getInventoryState | device.inventoryStateChanged | Device inventory/subdevice list. | Capability ID = device.inventory; get inventory | REVIEWING
device | power | device.power | state | device.getPowerState | device.powerStateChanged | Device power/battery state. | Capability ID = device.power; get power state | REVIEWING
device | state | device.state | state | device.getStateState | device.stateStateChanged | Device runtime state. | Capability ID = device.state; get state | REVIEWING
capability | registry | capability.registry | state | capability.getRegistryState | capability.registryStateChanged | Capability registry/query. | Capability ID = capability.registry; query capabilities | REVIEWING
system | initialization | system.initialization | action_state | system.startInitialization / system.stopInitialization / system.getInitializationState | system.initializationStateChanged | Initialization flow. | Capability ID = system.initialization; start initialization | REVIEWING
system | license | system.license | config_state | system.getLicenseCapabilities / system.getLicenseConfig / system.setLicenseConfig / system.resetLicenseConfig | system.licenseConfigChanged | System license. | Capability ID = system.license; get/set license | REVIEWING
system | lifecycle | system.lifecycle | action_state | system.startLifecycle / system.stopLifecycle / system.getLifecycleState | system.lifecycleStateChanged | Reboot/shutdown/power lifecycle. | Capability ID = system.lifecycle; reboot/shutdown | REVIEWING
system | reset | system.reset | action | system.startReset / system.stopReset / system.getResetState | system.resetStateChanged | Reset/factory restore. | Capability ID = system.reset; reset config | REVIEWING
system | time | system.time | config_action | system.startTime / system.stopTime / system.getTimeState | system.timeStateChanged | System time/timezone/sync. | Capability ID = system.time; get/set/sync time | REVIEWING
firmware | info | firmware.info | state | firmware.getInfoState | firmware.infoStateChanged | Firmware information and versions. | Capability ID = firmware.info; get firmware info | REVIEWING
firmware | ota | firmware.ota | stream_action_state | firmware.openOtaStream / firmware.closeOtaStream | firmware.otaStreamStateChanged | OTA update and OTA stream. | Capability ID = firmware.ota; begin/install/verify/cancel OTA | REVIEWING
firmware | updatePolicy | firmware.updatePolicy | config | firmware.getUpdatePolicyCapabilities / firmware.getUpdatePolicyConfig / firmware.setUpdatePolicyConfig / firmware.resetUpdatePolicyConfig | firmware.updatePolicyConfigChanged | Firmware update policy. | Capability ID = firmware.updatePolicy; get/set update policy | REVIEWING
stream | flowControl | stream.flowControl | stream_profile | stream.updateWindow / stream.pause / stream.resume | stream.flowControlStreamStateChanged | Common stream flow control only. | Capability ID = stream.flowControl; update window/pause/resume | REVIEWING
stream | profile | stream.profile | stream_profile | stream.updateWindow / stream.pause / stream.resume | stream.profileStreamStateChanged | Stream profile metadata. | Capability ID = stream.profile; profile only | REVIEWING
file | storage | file.storage | state_action | file.startStorage / file.stopStorage / file.getStorageState | file.storageStateChanged | File storage metadata. | Capability ID = file.storage; list/delete files | REVIEWING
file | transfer | file.transfer | stream_action | file.openTransferStream / file.closeTransferStream | file.transferStreamStateChanged | File transfer control plane. | Capability ID = file.transfer; begin/cancel transfer | REVIEWING
display | backlight | display.backlight | config_state | display.getBacklightCapabilities / display.getBacklightConfig / display.setBacklightConfig / display.resetBacklightConfig | display.backlightConfigChanged | Backlight settings. | Capability ID = display.backlight; get/set backlight | REVIEWING
display | brightness | display.brightness | config_state | display.getBrightnessCapabilities / display.getBrightnessConfig / display.setBrightnessConfig / display.resetBrightnessConfig | display.brightnessConfigChanged | Display brightness. | Capability ID = display.brightness; get/set brightness | REVIEWING
display | color | display.color | config | display.getColorCapabilities / display.getColorConfig / display.setColorConfig / display.resetColorConfig | display.colorConfigChanged | Display color settings. | Capability ID = display.color; get/set color config | REVIEWING
display | input | display.input | config_state | display.getInputCapabilities / display.getInputConfig / display.setInputConfig / display.resetInputConfig | display.inputConfigChanged | Display input selection. | Capability ID = display.input; get/set input config | REVIEWING
display | output | display.output | config_state | display.getOutputCapabilities / display.getOutputConfig / display.setOutputConfig / display.resetOutputConfig | display.outputConfigChanged | Display output behavior. | Capability ID = display.output; get/set output config | REVIEWING
display | power | display.power | state_action | display.startPower / display.stopPower / display.getPowerState | display.powerStateChanged | Display power state. | Capability ID = display.power; get/set power state | REVIEWING
camera | calibration | camera.calibration | action_state | camera.startCalibration / camera.stopCalibration / camera.getCalibrationState | camera.calibrationStateChanged | Camera calibration. | Capability ID = camera.calibration; start calibration | REVIEWING
camera | exposure | camera.exposure | config | camera.getExposureCapabilities / camera.getExposureConfig / camera.setExposureConfig / camera.resetExposureConfig | camera.exposureConfigChanged | Exposure settings. | Capability ID = camera.exposure; get/set exposure config | REVIEWING
camera | focus | camera.focus | config_action | camera.startFocus / camera.stopFocus / camera.getFocusState | camera.focusStateChanged | Focus settings and actions. | Capability ID = camera.focus; get/set/trigger focus | REVIEWING
camera | image | camera.image | config | camera.getImageCapabilities / camera.getImageConfig / camera.setImageConfig / camera.resetImageConfig | camera.imageConfigChanged | Camera image settings. | Capability ID = camera.image; get/set image config | REVIEWING
camera | ptz | camera.ptz | config_action | camera.startPtz / camera.stopPtz / camera.getPtzState | camera.ptzStateChanged | Pan/tilt/zoom and VISCA-like camera movement. | Capability ID = camera.ptz; get/set PTZ config | REVIEWING
camera | whiteBalance | camera.whiteBalance | config | camera.getWhiteBalanceCapabilities / camera.getWhiteBalanceConfig / camera.setWhiteBalanceConfig / camera.resetWhiteBalanceConfig | camera.whiteBalanceConfigChanged | White balance settings. | Capability ID = camera.whiteBalance; get/set white balance config | REVIEWING
camera | zoom | camera.zoom | config_action | camera.startZoom / camera.stopZoom / camera.getZoomState | camera.zoomStateChanged | Zoom settings and actions. | Capability ID = camera.zoom; get/set zoom | REVIEWING
video | encoder | video.encoder | config | video.getEncoderCapabilities / video.getEncoderConfig / video.setEncoderConfig / video.resetEncoderConfig | video.encoderConfigChanged | Video encoder resolution/bitrate/framerate/codec config. | Capability ID = video.encoder; get/set encoder config | REVIEWING
video | framing | video.framing | config_state | video.getFramingCapabilities / video.getFramingConfig / video.setFramingConfig / video.resetFramingConfig | video.framingConfigChanged | Auto framing, director, speaker highlight and framing modes/config. | Capability ID = video.framing; get/set framing config/state | REVIEWING
video | layout | video.layout | config | video.getLayoutCapabilities / video.getLayoutConfig / video.setLayoutConfig / video.resetLayoutConfig | video.layoutConfigChanged | Video wall/layout/composition. | Capability ID = video.layout; get/set layout config | REVIEWING
video | ndi | video.ndi | config_state | video.getNdiCapabilities / video.getNdiConfig / video.setNdiConfig / video.resetNdiConfig | video.ndiConfigChanged | NDI service. | Capability ID = video.ndi; get/set NDI config/state | REVIEWING
video | osd | video.osd | config | video.getOsdCapabilities / video.getOsdConfig / video.setOsdConfig / video.resetOsdConfig | video.osdConfigChanged | Video OSD. | Capability ID = video.osd; get/set OSD config | REVIEWING
video | outputTransform | video.outputTransform | config | video.getOutputTransformCapabilities / video.getOutputTransformConfig / video.setOutputTransformConfig / video.resetOutputTransformConfig | video.outputTransformConfigChanged | Mirror, rotate, flip and output transform. | Capability ID = video.outputTransform; get/set output transform config | REVIEWING
video | overlay | video.overlay | config | video.getOverlayCapabilities / video.getOverlayConfig / video.setOverlayConfig / video.resetOverlayConfig | video.overlayConfigChanged | Video overlay. | Capability ID = video.overlay; get/set overlay config | REVIEWING
video | pip | video.pip | config | video.getPipCapabilities / video.getPipConfig / video.setPipConfig / video.resetPipConfig | video.pipConfigChanged | Picture-in-picture composition. | Capability ID = video.pip; get/set PIP config | REVIEWING
video | recording | video.recording | action_state | video.startRecording / video.stopRecording / video.getRecordingState | video.recordingStateChanged | Video recording. | Capability ID = video.recording; start/stop recording | REVIEWING
video | rtsp | video.rtsp | config_state | video.getRtspCapabilities / video.getRtspConfig / video.setRtspConfig / video.resetRtspConfig | video.rtspConfigChanged | RTSP service. | Capability ID = video.rtsp; get/set RTSP config/state | REVIEWING
video | scene | video.scene | config_action | video.startScene / video.stopScene / video.getSceneState | video.sceneStateChanged | Video presentation scene. | Capability ID = video.scene; get/set/start/stop scene | REVIEWING
video | stream | video.stream | stream | video.openStream / video.closeStream | video.streamStreamStateChanged | Video preview/live/media stream. | Capability ID = video.stream; open/close stream | REVIEWING
audio | algorithm | audio.algorithm | config | audio.getAlgorithmCapabilities / audio.getAlgorithmConfig / audio.setAlgorithmConfig / audio.resetAlgorithmConfig | audio.algorithmConfigChanged | Noise suppression, echo cancellation, AGC, DOA, beamforming and audio algorithms. | Capability ID = audio.algorithm; get/set/reset algorithm config | REVIEWING
audio | dante | audio.dante | config_state | audio.getDanteCapabilities / audio.getDanteConfig / audio.setDanteConfig / audio.resetDanteConfig | audio.danteConfigChanged | Dante audio service capability. | Capability ID = audio.dante; get/set Dante config/state | REVIEWING
audio | eq | audio.eq | config | audio.getEqCapabilities / audio.getEqConfig / audio.setEqConfig / audio.resetEqConfig | audio.eqConfigChanged | EQ presets, bands and tuning. | Capability ID = audio.eq; get/set/reset EQ config | REVIEWING
audio | input | audio.input | config_state | audio.getInputCapabilities / audio.getInputConfig / audio.setInputConfig / audio.resetInputConfig | audio.inputConfigChanged | Audio input such as line-in, microphone, UAC input. | Capability ID = audio.input; get/set input config/state | REVIEWING
audio | mixer | audio.mixer | config | audio.getMixerCapabilities / audio.getMixerConfig / audio.setMixerConfig / audio.resetMixerConfig | audio.mixerConfigChanged | Audio mixing configuration. | Capability ID = audio.mixer; get/set mixer config | REVIEWING
audio | output | audio.output | config_state | audio.getOutputCapabilities / audio.getOutputConfig / audio.setOutputConfig / audio.resetOutputConfig | audio.outputConfigChanged | Audio output ports and output behavior. | Capability ID = audio.output; get/set output config/state | REVIEWING
audio | playback | audio.playback | action_state | audio.startPlayback / audio.stopPlayback / audio.getPlaybackState | audio.playbackStateChanged | Audio playback and background music playback. | Capability ID = audio.playback; start/stop playback | REVIEWING
audio | recording | audio.recording | stream_action | audio.openRecordingStream / audio.closeRecordingStream | audio.recordingStreamStateChanged | Audio recording or capture stream/file output. | Capability ID = audio.recording; open/close recording stream | REVIEWING
audio | routing | audio.routing | config | audio.getRoutingCapabilities / audio.getRoutingConfig / audio.setRoutingConfig / audio.resetRoutingConfig | audio.routingConfigChanged | Audio input/output routing relationship. | Capability ID = audio.routing; get/set routing config | REVIEWING
audio | uac | audio.uac | config_state | audio.getUacCapabilities / audio.getUacConfig / audio.setUacConfig / audio.resetUacConfig | audio.uacConfigChanged | UAC audio capability. | Capability ID = audio.uac; get/set UAC config/state | REVIEWING
audio | volume | audio.volume | config_state | audio.getVolumeCapabilities / audio.getVolumeConfig / audio.setVolumeConfig / audio.resetVolumeConfig | audio.volumeConfigChanged | Audio volume and mute. | Capability ID = audio.volume; get/set volume config/state | REVIEWING
input | gpio | input.gpio | config_state | input.getGpioCapabilities / input.getGpioConfig / input.setGpioConfig / input.resetGpioConfig | input.gpioConfigChanged | GPIO config/state. | Capability ID = input.gpio; get/set GPIO | REVIEWING
input | hid | input.hid | stream_config | input.openHidStream / input.closeHidStream | input.hidStreamStateChanged | HID report/control capability. | Capability ID = input.hid; send/open HID | REVIEWING
input | key | input.key | config_state | input.getKeyCapabilities / input.getKeyConfig / input.setKeyConfig / input.resetKeyConfig | input.keyConfigChanged | Key mapping/local key behavior. | Capability ID = input.key; get/set key config | REVIEWING
input | kvm | input.kvm | stream_action | input.openKvmStream / input.closeKvmStream | input.kvmStreamStateChanged | KVM input stream/control. | Capability ID = input.kvm; open/close KVM | REVIEWING
input | source | input.source | config_action | input.startSource / input.stopSource / input.getSourceState | input.sourceStateChanged | Input source management. | Capability ID = input.source; get/set/add/remove source | REVIEWING
room | info | room.info | config_state | room.getInfoCapabilities / room.getInfoConfig / room.setInfoConfig / room.resetInfoConfig | room.infoConfigChanged | Room identity/info. | Capability ID = room.info; get/set room info | REVIEWING
room | layout | room.layout | config_action | room.startLayout / room.stopLayout / room.getLayoutState | room.layoutStateChanged | Room layout/scene output layout. | Capability ID = room.layout; get/set layout | REVIEWING
room | participant | room.participant | state | room.getParticipantState | room.participantStateChanged | Room participants/devices. | Capability ID = room.participant; get participants | REVIEWING
room | schedule | room.schedule | config_state | room.getScheduleCapabilities / room.getScheduleConfig / room.setScheduleConfig / room.resetScheduleConfig | room.scheduleConfigChanged | Room schedule. | Capability ID = room.schedule; get/set schedule | REVIEWING
room | source | room.source | config_action | room.startSource / room.stopSource / room.getSourceState | room.sourceStateChanged | Room source management. | Capability ID = room.source; get/set source | REVIEWING
signage | media | signage.media | state_action | signage.startMedia / signage.stopMedia / signage.getMediaState | signage.mediaStateChanged | Signage media resources. | Capability ID = signage.media; list/delete media | REVIEWING
signage | osd | signage.osd | config | signage.getOsdCapabilities / signage.getOsdConfig / signage.setOsdConfig / signage.resetOsdConfig | signage.osdConfigChanged | Signage OSD. | Capability ID = signage.osd; get/set OSD config | REVIEWING
signage | playback | signage.playback | action_state | signage.startPlayback / signage.stopPlayback / signage.getPlaybackState | signage.playbackStateChanged | Signage playback state/control. | Capability ID = signage.playback; start/stop playback | REVIEWING
signage | playlist | signage.playlist | config | signage.getPlaylistCapabilities / signage.getPlaylistConfig / signage.setPlaylistConfig / signage.resetPlaylistConfig | signage.playlistConfigChanged | Signage playlist. | Capability ID = signage.playlist; get/set playlist config | REVIEWING
signage | schedule | signage.schedule | config | signage.getScheduleCapabilities / signage.getScheduleConfig / signage.setScheduleConfig / signage.resetScheduleConfig | signage.scheduleConfigChanged | Signage schedule. | Capability ID = signage.schedule; get/set schedule config | REVIEWING
network | ap | network.ap | config_state_action | network.startAp / network.stopAp / network.getApState | network.apStateChanged | AP/SoftAP config, state and clients. | Capability ID = network.ap; get/set/start/stop AP | REVIEWING
network | bluetooth | network.bluetooth | config_state | network.getBluetoothCapabilities / network.getBluetoothConfig / network.setBluetoothConfig / network.resetBluetoothConfig | network.bluetoothConfigChanged | Bluetooth config and state. | Capability ID = network.bluetooth; get/set Bluetooth config | REVIEWING
network | interface | network.interface | state | network.getInterfaceState | network.interfaceStateChanged | Network interface and link state. | Capability ID = network.interface; get interface state | REVIEWING
network | ip | network.ip | config_state | network.getIpCapabilities / network.getIpConfig / network.setIpConfig / network.resetIpConfig | network.ipConfigChanged | IP/DNS/default route configuration. | Capability ID = network.ip; get/set IP config | REVIEWING
network | serviceEndpoint | network.serviceEndpoint | config_state | network.getServiceEndpointCapabilities / network.getServiceEndpointConfig / network.setServiceEndpointConfig / network.resetServiceEndpointConfig | network.serviceEndpointConfigChanged | Service endpoint information. | Capability ID = network.serviceEndpoint; get/set service endpoint config | REVIEWING
network | wifi | network.wifi | config_state_action | network.startWifi / network.stopWifi / network.getWifiState | network.wifiStateChanged | Wi-Fi config, scan, connection and state. | Capability ID = network.wifi; get/set/scan/connect Wi-Fi | REVIEWING
storage | disk | storage.disk | state | storage.getDiskState | storage.diskStateChanged | Disk storage state. | Capability ID = storage.disk; get disk state | REVIEWING
storage | index | storage.index | state_action | storage.startIndex / storage.stopIndex / storage.getIndexState | storage.indexStateChanged | Storage index. | Capability ID = storage.index; get/rebuild index | REVIEWING
storage | media | storage.media | state_action | storage.startMedia / storage.stopMedia / storage.getMediaState | storage.mediaStateChanged | Stored media resources. | Capability ID = storage.media; list/delete media | REVIEWING
storage | recording | storage.recording | state_action | storage.startRecording / storage.stopRecording / storage.getRecordingState | storage.recordingStateChanged | Stored recordings. | Capability ID = storage.recording; list/delete recordings | REVIEWING
storage | sdCard | storage.sdCard | state_action | storage.startSdCard / storage.stopSdCard / storage.getSdCardState | storage.sdCardStateChanged | SD card state and format. | Capability ID = storage.sdCard; get/format SD card | REVIEWING
storage | volume | storage.volume | state | storage.getVolumeState | storage.volumeStateChanged | Storage volume information. | Capability ID = storage.volume; get volume state | REVIEWING
log | export | log.export | export | log.createExportExport / log.getExportExportState / log.cancelExportExport | log.exportExportStateChanged / log.exportExportProgressReported | Log export task. | Capability ID = log.export; create/cancel export | REVIEWING
log | files | log.files | state_action | log.startFiles / log.stopFiles / log.getFilesState | log.filesStateChanged | Log file list/metadata/delete. | Capability ID = log.files; list/delete log files | REVIEWING
log | stream | log.stream | stream | log.openStream / log.closeStream | log.streamStreamStateChanged | Realtime log stream. | Capability ID = log.stream; open/close log stream | REVIEWING
diagnostic | audioTest | diagnostic.audioTest | action_state | diagnostic.startAudioTest / diagnostic.stopAudioTest / diagnostic.getAudioTestState | diagnostic.audioTestStateChanged | Audio production/diagnostic test. | Capability ID = diagnostic.audioTest; start audio test | REVIEWING
diagnostic | calibration | diagnostic.calibration | action_state | diagnostic.startCalibration / diagnostic.stopCalibration / diagnostic.getCalibrationState | diagnostic.calibrationStateChanged | Calibration. | Capability ID = diagnostic.calibration; start calibration | REVIEWING
diagnostic | inputTest | diagnostic.inputTest | action_state | diagnostic.startInputTest / diagnostic.stopInputTest / diagnostic.getInputTestState | diagnostic.inputTestStateChanged | Input/button production/diagnostic test. | Capability ID = diagnostic.inputTest; start input test | REVIEWING
diagnostic | kvmTest | diagnostic.kvmTest | action_state | diagnostic.startKvmTest / diagnostic.stopKvmTest / diagnostic.getKvmTestState | diagnostic.kvmTestStateChanged | KVM production/diagnostic test. | Capability ID = diagnostic.kvmTest; start KVM test | REVIEWING
diagnostic | manufacturing | diagnostic.manufacturing | config_action | diagnostic.startManufacturing / diagnostic.stopManufacturing / diagnostic.getManufacturingState | diagnostic.manufacturingStateChanged | Manufacturing identity/factory data. | Capability ID = diagnostic.manufacturing; get/set manufacturing data | REVIEWING
diagnostic | networkTest | diagnostic.networkTest | action_state | diagnostic.startNetworkTest / diagnostic.stopNetworkTest / diagnostic.getNetworkTestState | diagnostic.networkTestStateChanged | Network production/diagnostic test. | Capability ID = diagnostic.networkTest; start network test | REVIEWING
diagnostic | report | diagnostic.report | export | diagnostic.createReportExport / diagnostic.getReportExportState / diagnostic.cancelReportExport | diagnostic.reportExportStateChanged / diagnostic.reportExportProgressReported | Diagnostic report export. | Capability ID = diagnostic.report; create report export | REVIEWING
diagnostic | selfTest | diagnostic.selfTest | action_state | diagnostic.startSelfTest / diagnostic.stopSelfTest / diagnostic.getSelfTestState | diagnostic.selfTestStateChanged | Self test. | Capability ID = diagnostic.selfTest; start self test | REVIEWING
diagnostic | storageTest | diagnostic.storageTest | action_state | diagnostic.startStorageTest / diagnostic.stopStorageTest / diagnostic.getStorageTestState | diagnostic.storageTestStateChanged | Storage production/diagnostic test. | Capability ID = diagnostic.storageTest; start storage test | REVIEWING
diagnostic | videoTest | diagnostic.videoTest | action_state | diagnostic.startVideoTest / diagnostic.stopVideoTest / diagnostic.getVideoTestState | diagnostic.videoTestStateChanged | Video production/diagnostic test. | Capability ID = diagnostic.videoTest; start video test | REVIEWING
auth | permission | auth.permission | config_state | auth.getPermissionCapabilities / auth.getPermissionConfig / auth.setPermissionConfig / auth.resetPermissionConfig | auth.permissionConfigChanged | Permission control. | Capability ID = auth.permission; get/set permission | REVIEWING
auth | session | auth.session | state_action | auth.startSession / auth.stopSession / auth.getSessionState | auth.sessionStateChanged | Auth/session. | Capability ID = auth.session; create/close session | REVIEWING
auth | token | auth.token | config_action | auth.startToken / auth.stopToken / auth.getTokenState | auth.tokenStateChanged | Token management. | Capability ID = auth.token; get/set token | REVIEWING
privacy | cover | privacy.cover | config_state | privacy.getCoverCapabilities / privacy.getCoverConfig / privacy.setCoverConfig / privacy.resetCoverConfig | privacy.coverConfigChanged | Privacy cover. | Capability ID = privacy.cover; get/set cover state | REVIEWING
privacy | mode | privacy.mode | config_state | privacy.getModeCapabilities / privacy.getModeConfig / privacy.setModeConfig / privacy.resetModeConfig | privacy.modeConfigChanged | Privacy mode. | Capability ID = privacy.mode; get/set privacy mode | REVIEWING
privacy | state | privacy.state | state | privacy.getStateState | privacy.stateStateChanged | Privacy state. | Capability ID = privacy.state; get privacy state | REVIEWING